## Uputa za popunjavanje
Popunjavaju se samo polja označena svijetlo plavom bojom, i to jediničnim cijenama bez PDV-a. Molimo ponuditelje da ne mijenjaju preostala polja. Naručitelj je u obrazac ubacio odgovarajuće formule za izračun cijene. Ukoliko je ponuđena cijena nula, odnosno ponuditelj stavku nudi besplatno obvezan je u polje predviđeno za upis cijene iste upisati iznos od 0,00 EUR (nula eura). Sve stavke troškovnika moraju biti popunjene. Ukoliko ponuditelj nije u sustavu PDV-a, u rekapitulaciji pod stavkom "PDV (25%)" upisuje nulu (0,00). Za ponuditelje u sustavu PDV-a ova stavka će se automatski izračunati i nema potrebe za upisivanjem ičega. OPĆINA OMIŠALJ

## Troškovnik
T R O Š K O V N I K
Predmet nabave: Dohranjivanje plaža u 2025. godini
Evidencijski broj nabave: 027/25
Opći uvjeti za realizaciju posla: - radove realizirati na način da se ne mijenja prosječna godišnja pozicija obalne crte niti izgled plaže niti njezine karakteristike - dohranjivanje plaža se vrši isključivo prirodnim šljunkom i/ili pijeskom. Zabranjeno je dohranjivanje plaža zemljanim materijalom, otpadom, iskopom i sl. - nije dozvoljeno godišnje dohranjivanje plaže s većom količinom od 0,35 m3 materijala po m' plaže.
R. br. | Opis | Jedinična mjera | Količina | Jedinična cijena | Iznos
1. | REDOVNO DOHRANJIVANJE PLAŽA - NASELJE OMIŠALJ
1.1. | Dobava, prijevoz i istovar šljunka frakcije 4-8 mm za potrebe dohranjivanja javnih plaža u naselju Omišalj. Obračun po m3 istovarenog materijala.
a) | Plaža Pesja | m3 | 20 |  | 0
b) | Plaža Večja | m3 | 15 |  | 0
c) | Plaža Mali Kijec (ispod dječjeg igrališta) | m3 | 10 |  | 0
1.2. | Dobava, prijevoz i istovar oblutaka frakcije 30-60 mm za potrebe dohranjivanja javne plaže Večja (sunčalište) u naselju Omišalj. Obračun po m3 istovarenog materijala. | m3 | 20 |  | 0
1.3. | Dobava, prijevoz i istovar pijeska frakcije 0-0,5 mm za potrebe dohranjivanja javnih plaža u naselju Omišalj. Obračun po m3 istovarenog materijala.
a) | Mekotini (odbojkaško igralište) | m3 | 10 |  | 0
b) | Plaža Jadran | m3 | 10 |  | 0
1. | REDOVNO DOHRANJIVANJE PLAŽA - NASELJE OMIŠALJ - UKUPNO |  |  |  | 0
2. | REDOVNO DOHRANJIVANJE PLAŽA - NASELJE NJIVICE
2.1. | Dobava, prijevoz i istovar šljunka frakcije 4-8 mm za potrebe dohranjivanja javnih plaža u naselju Njivice. Obračun po m3 istovarenog materijala.
a) | Plaža Centar (ispod hotela Miramare) | m3 | 20 |  | 0
b) | Plaža Pod Crikvun | m3 | 20 |  | 0
c) | Plaža Rosulje | m3 | 20 |  | 0
d) | Plaža Rosulje (sunčalište - kod dječjeg igrališta) | m3 | 50 |  | 0
e) | Plaža Kijac (kod odbojkaškog igrališta) | m3 | 30 |  | 0
f) | Plaža Kijac (Popaj) | m3 | 30 |  | 0
2.2. | Dobava, prijevoz i istovar oblutaka frakcije 30-60 mm za potrebe dohranjivanja javne plaže Rosulje u naselju Njivice. Obračun po m3 istovarenog materijala. | m3 | 15 |  | 0
2.3. | Dobava, prijevoz i istovar pijeska frakcije 0-0,5 mm za potrebu dohranjivanja odbojkaškog igrališta na javnoj plaži Kijac u naselju Njivice. Obračun po m3 istovarenog materijala. | m3 | 10 |  | 0
2. | REDOVNO DOHRANJIVANJE PLAŽA - NASELJE NJIVICE - UKUPNO |  |  |  | 0
3. | REDOVNO RAVNANJE PLAŽA
3.1. | Strojno ravnanje plaža. Obračun po satu rada pojedinačnog angažiranog stroja s operaterom. | h | 120 |  | 0
3.2. | Ručno ravnanje plaža: - na lokacijama na kojima je onemogućen pristup mehanizacijom - na dijelovima javnih plaža na kojima strojno ravnanje nije izvedivo, radi izbjegavanja mogućih oštećenja imovine (npr. obližnje komunalne infrastrukture ili betonskih i sličnih površina). Obračun po satu rada pojedinačnog radnika. | h | 60 |  | 0
3. | REDOVNO RAVNANJE PLAŽA - UKUPNO |  |  |  | 0
4. | INTERVENTNO DOHRANJIVANJE I RAVNANJE PLAŽA
Predmetni radovi izvode se izvan redovnog razdoblja, isključivo u slučaju potrebe za dohranjivanjem i/ili ravnanjem javnih plaža, uzrokovane vremenskim nepogodama, višom silom ili drugim nepredviđenim okolnostima.
4.1. | Dobava, prijevoz i istovar materijala za potrebe interventnog dohranjivanja javnih plaža, neovisno o lokaciji. Obračun po m3 istovarenog materijala.
a) | šljunak frakcije 4-8 mm | m3 | 5 |  | 0
b) | oblutci frakcije 30-60 mm | m3 | 5 |  | 0
c) | pijesak frakcije 0-0,5 mm | m3 | 5 |  | 0
4.2. | Interventno ravnanje plaža.
a) | Interventno strojno ravnanje plaža. Obračun po satu rada pojedinačnog angažiranog stroja s operaterom. | h | 50 |  | 0
b) | Interventno ručno ravnanje plaža. Obračun po satu rada pojedinačnog radnika. | h | 10 |  | 0
4. | INTERVENTNO DOHRANJIVANJE I RAVNANJE PLAŽA - UKUPNO |  |  |  | 0
REKAPITULACIJA
1. | REDOVNO DOHRANJIVANJE PLAŽA - NASELJE OMIŠALJ |  |  |  | 0
2. | REDOVNO DOHRANJIVANJE PLAŽA - NASELJE NJIVICE |  |  |  | 0
3. | REDOVNO RAVNANJE PLAŽA |  |  |  | 0
4. | INTERVENTNO DOHRANJIVANJE I RAVNANJE PLAŽA |  |  |  | 0
| UKUPNO: |  |  |  | 0
| PDV (25%): |  |  |  | 0
| SVEUKUPNO: |  |  |  | 0
U _____________, _______________ godine.
PONUDITELJ
MP
___________________________________
(ime, prezime i potpis ovlaštene osobe Ponuditelja)