## Uputa za popunjavanje
Popunjavaju se samo polja označena svijetlo plavom bojom, i to jediničnim cijenama bez PDV-a. Molimo ponuditelje da ne mijenjaju preostala polja. Naručitelj je u obrazac ubacio odgovarajuće formule za izračun cijene. Ukoliko je ponuđena cijena nula, odnosno ponuditelj stavku nudi besplatno obvezan je u polje predviđeno za upis cijene iste upisati iznos od 0,00 EUR (nula eura). Sve stavke troškovnika moraju biti popunjene. Ukoliko ponuditelj nije u sustavu PDV-a, u rekapitulaciji pod stavkom "PDV (25%)" upisuje nulu (0). Za ponuditelje u sustavu PDV-a ova stavka će se automatski izračunati i nema potrebe za upisivanjem ičega. OPĆINA OMIŠALJ

## Troškovnik
T R O Š K O V N I K
Predmet nabave: Sanacija kupališta Večja
Evidencijski broj nabave: 043/26
R. br. | Opis | Jedinična mjera | Količina | Jedinična cijena | Iznos
1. | PRIPREMNI RADOVI
1.1. | Demontaža postojećeg rukohvata za ulazak u more od nehrđajućeg čelika, s utovarom, odvozom i pohranom na skladištu osiguranom od strane izvođača radova te dovozom i montažom spomenutog rukovata po dovršetku izvođenja radova. Obračun po komadu demontiranog i ponovo montiranog rukohvata. | kom. | 1 |  | 0
1.2. | Strojno razbijanje i uklanjanje postojeće betonske površine bez armature (sunčalište) obalnog platoa, s utovarom, odvozom i zbrinjavanjem na deponiju sukladno važećim zakonima i propisima, bez obzira na udaljenost. Osiguranje adekvatnog deponija odgovornost je izvođača radova. Obračun po m2 uklonjene površine, bez obzira na debljinu sloja. | m2 | 70 |  | 0
1.3. | Čišćenje betonskih površina postojećih pomorskih građevina, iznad i ispod razine mora, na dijelu gdje se uz postojeće obalne zidove izvodi dogradnja novim betonom, u svrhu pripreme podloge za ostvarivanje odgovarajuće prionjivosti novog i postojećeg betona. Radovi uključuju uklanjanje površinskih naslaga (algi, školjki, naslaga soli, labavih dijelova betona i drugih nečistoća) neposredno prije betoniranja dogradnje, primjenom visokotlačnog mlaza vode ili drugog odgovarajućeg postupka kojim se postiže tražena kvaliteta pripreme podloge. Očišćena površina mora biti čista i kompaktna, bez rastrošenih ili slabo vezanih dijelova betona. Uklonjene komade betona nastale kao posljedica čišćenja potrebno je deponirati u dublje more. Obračun po m2 očišćene površine. | m2 | 65 |  | 0
1.4. | Čišćenje cjelokupne površine postojećeg betonskog platoa od nečistoća, naslaga algi, soli i drugih površinskih naslaga, radi postizanja ujednačenog izgleda površine te osiguravanja odgovarajućih uvjeta u zoni spoja s novim betonom dogradnje obalnog zida. Čišćenje se izvodi mlazom vode ili drugim odgovarajućim postupkom kojim se postiže uklanjanje nečistoća bez oštećenja postojeće podloge. Očišćena površina mora biti čista, bez klizavih i rastresitih naslaga. Obračun po m2 očišćene površine. | m2 | 135 |  | 0
1. | PRIPREMNI RADOVI - UKUPNO |  |  |  | 0
2. | ZEMLJANI RADOVI
2.1. | Podmorski iskop tla za izvedbu temeljne stope obalnog zida, s odlaganjem iskopanog materijala na predviđeno mjesto. Rov dimenzija 70 x 40 cm. Radi sprječavanja osipavanja stranica iskopa, iskop se predviđa izvesti sa kosim stranicama. Rad se izvodi strojno uz pomoć ronioca. Nakon strojnog iskopa izvodi se ručni podmorski iskop (tzv. "mamutiranje") u svrhu uklanjanja zaostalog rastresitog materijala i postizanja projektirane kote temeljenja. Dno iskopa potrebno je poravnati i izvesti na projektiranoj koti s tolerancijom ±3 cm. Obračun po m3 iskopanog materijala u sraslom stanju, bez obzira na kategoriju tla.
2.1.1. | strojni iskop | m3 | 20 |  | 0
2.1.2. | ručni iskop ("mamutiranje") | m3 | 10 |  | 0
2.2. | Dobava i doprema materijala te izvedba nosivog sloja ("tampona") od mehanički zbijenog zrnatog kamenog materijala granulacije 0-31,5 mm, u debljini od 10 cm ispod područja armirano-betonske ploče obalnog platoa. Zbijanje se izvodi vibracijskim valjkom ili vibro pločama, u slojevima do potrebnog modula zbijenosti. Obračun po m3 ugrađenog materijala u zbijenom stanju. | m3 | 13 |  | 0
2.3. | Utovar, odvoz i zbrinjavanje viška materijala na deponiju sukladno važećim zakonima i propisima, bez obzira na udaljenost. Osiguranje adekvatnog deponija odgovornost je izvođača radova. Obračun po m3 zbrinutog materijala u rastresitom stanju, koeficijent rastresitosti k=1,35. | m3 | 40 |  | 0
2. | ZEMLJANI RADOVI - UKUPNO |  |  |  | 0
3. | BETONSKI I ARMIRANO BETONSKI RADOVI
3.1. | Izvedba temeljne stope obalnog zida betonom klase C35/45, sukladno važećoj normi HRN EN 206 ili jednakovrijedno. Betoniranje se izvodi uz propisno vibriranje i zbijanje. Cijenom stavke obuhvaćeni su svi radovi, transporti i materijal potrebni za izvedbu do pune gotovosti, uključujući njegu betona. Uključeni su i svi radovi na izradi, dopremi, montaži, održavanju, eventualnom premještanju i demontaži svih potrebnih oplata, uključujući sva potrebna podupiranja i čišćenje. Naknadna probijanja, bušenja i obrada betona neće se obračunavati niti priznati kao dodatni rad. Obračun po m3 ugrađenog betona, odnosno po m2 montirane oplate.
3.1.1. | beton C35/45 | m3 | 17 |  | 0
3.1.2. | oplata | m2 | 23 |  | 0
3.2. | Izvedba obalnog zida betonom klase C35/45, sukladno važećoj normi HRN EN 206 ili jednakovrijedno. Betoniranje se izvodi uz propisno vibriranje i zbijanje. Cijenom stavke obuhvaćeni su svi radovi, transporti i materijal potrebni za izvedbu do pune gotovosti, uključujući njegu betona. Uključeni su i svi radovi na izradi, dopremi, montaži, održavanju, eventualnom premještanju i demontaži svih potrebnih oplata, uključujući sva potrebna podupiranja i čišćenje. Naknadna probijanja, bušenja i obrada betona neće se obračunavati niti priznati kao dodatni rad. Obračun po m3 ugrađenog betona, odnosno po m2 montirane oplate.
3.2.1. | beton C35/45 | m3 | 23 |  | 0
3.2.2. | oplata | m2 | 70 |  | 0
3.3. | Izvedba ploče obalnog platoa debljine 15 cm sa dilatacijama širine 30 cm. U dilatacije ugraditi kamene oblutke radi vizualnog efekta. Položaj i oblik dilatacija prikazan je u Prilogu 3. Poziva na dostavu ponuda. Ploča se izvodi betonom klase C25/30, sukladno važećoj normi HRN EN 206 ili jednakovrijedno, te armaturnom mrežom Q335. Betoniranje se izvodi uz propisno vibriranje i zbijanje. Cijenom stavke obuhvaćeni su svi radovi, transporti i materijal potrebni za izvedbu do pune gotovosti, uključujući njegu betona. Uključeni su i svi radovi na izradi, dopremi, montaži, održavanju, eventualnom premještanju i demontaži svih potrebnih oplata, uključujući sva potrebna podupiranja i čišćenje. Naknadna probijanja, bušenja i obrada betona neće se obračunavati niti priznati kao dodatni rad. Stavkom su obuhvaćeni i dobava, doprema, rezanje, savijanje, vezivanje i postavljanje potrebne armature te podmetači u dovoljnome broju. Armatura se veže paljenom žicom. Obračun po m3 ugrađenog betona, m2 montirane oplate, kg ugrađene armature te po m2 izvedene dilatacije.
3.3.1. | beton C25/30 | m3 | 19 |  | 0
3.3.2. | oplata | m2 | 10 |  | 0
3.3.3. | armaturna mreža Q335 | kg | 900 |  | 0
3.3.4. | dilatacija - kameni oblutci | m2 | 4 |  | 0
3.4. | Dobava, doprema i ugradnja sidrenih šipki promjera 24 mm i prosječne duljine 80 cm. Šipke se ugrađuju u temeljnu stopu obalnog zida radi povezivanja nove i postojeće konstrukcije obalnog zida. Šipke se postavljaju na razmaku od 30 cm, odnosno 3 komada po dužnom metru. Radove iz ove stavke potrebno je izvoditi uz angažman stručne ronilačke ekipe. U cijeni sav rad, materijal, oprema i stručna ronilačka ekipa. Obračun po komadu ugrađene šipke. | kom. | 115 |  | 0
3.5. | Dobava, doprema i ugradnja sidrenih šipki promjera 24 mm i prosječne duljine 80 cm, u rupe promjera 25 mm i dubine 40 cm, izvedene u kosom smjeru prema dolje pod kutom od 45°. Stavkom su obuhvaćeni i izvedba rupa za ugradnju šipki, čišćenje bušotina te dobava i ispuna rupa prikladnim epoksidnim mortom ili drugim jednakovrijednim materijalom koji osigurava čvrsto povezivanje novog i postojećeg betona. Na svakom m2 obalnog zida izvode se po dvije rupe u postojećem (zdravom) betonu. Radove iz ove stavke potrebno je izvoditi uz angažman stručne ronilačke ekipe. U cijeni sav rad, materijal, oprema i stručna ronilačka ekipa. Obračun po komadu ugrađene šipke. | kom. | 130 |  | 0
3.6. | Izvedba armiranobetonskih stepenica za komunikaciju obalne šetnice s betonskim sunčalištem, dimenzija 30 x 17 cm, širine 530 cm. Stepenice se izvode betonom klase C25/30, sukladno važećoj normi HRN EN 206 ili jednakovrijedno, te armaturnom mrežom Q188. Betoniranje se izvodi uz propisno vibriranje i zbijanje. Cijenom stavke obuhvaćeni su svi radovi, transporti i materijal potrebni za izvedbu do pune gotovosti, uključujući njegu betona. Uključeni su i svi radovi na izradi, dopremi, montaži, održavanju, eventualnom premještanju i demontaži svih potrebnih oplata, uključujući sva potrebna podupiranja i čišćenje. Naknadna probijanja, bušenja i obrada betona neće se obračunavati niti priznati kao dodatni rad. Stavkom su obuhvaćeni i dobava, doprema, rezanje, savijanje, vezivanje i postavljanje potrebne armature te podmetači u dovoljnome broju. Armatura se veže paljenom žicom. Obračun po m3 ugrađenog betona, m2 montirane oplate te kg ugrađene armature.
3.6.1. | beton C25/30 | m3 | 2 |  | 0
3.6.2. | oplata | m2 | 5 |  | 0
3.6.3. | armaturna mreža Q188 | kg | 50 |  | 0
3.7. | Izvedba stepenica za ulaz/izlaz u more, s temeljnom stopom, betonom klase C35/45, sukladno važećoj normi HRN EN 206 ili jednakovrijedno. Betoniranje se izvodi uz propisno vibriranje i zbijanje. Cijenom stavke obuhvaćeni su svi radovi, transporti i materijal potrebni za izvedbu do pune gotovosti, uključujući njegu betona. Uključeni su i svi radovi na izradi, dopremi, montaži, održavanju, eventualnom premještanju i demontaži svih potrebnih oplata, uključujući sva potrebna podupiranja i čišćenje. Naknadna probijanja, bušenja i obrada betona neće se obračunavati niti priznati kao dodatni rad. Obračun po m3 ugrađenog betona, odnosno po m2 montirane oplate.
3.7.1. | beton C35/45 | m3 | 6 |  | 0
3.7.2. | oplata | m2 | 10 |  | 0
3. | BETONSKI I ARMIRANO BETONSKI RADOVI - UKUPNO |  |  |  | 0
REKAPITULACIJA
1. | PRIPREMNI RADOVI |  |  |  | 0
2. | ZEMLJANI RADOVI |  |  |  | 0
3. | BETONSKI I ARMIRANO BETONSKI RADOVI |  |  |  | 0
| UKUPNO: |  |  |  | 0
| PDV (25%): |  |  |  | 0
| SVEUKUPNO: |  |  |  | 0
U _____________, _______________ godine.
PONUDITELJ
MP
___________________________________
(ime, prezime i potpis ovlaštene osobe Ponuditelja)