## Uputa za popunjavanje
Popunjavaju se samo polja označena svijetlo plavom bojom, i to jediničnim cijenama bez PDV-a. Molimo ponuditelje da ne mijenjaju preostala polja. Naručitelj je u obrazac ubacio odgovarajuće formule za izračun cijene. Ukoliko je ponuđena cijena nula, odnosno ponuditelj stavku nudi besplatno obvezan je u polje predviđeno za upis cijene iste upisati iznos od 0,00 EUR (nula eura). Sve stavke troškovnika moraju biti popunjene. Ukoliko ponuditelj nije u sustavu PDV-a, u rekapitulaciji pod stavkom "PDV (25%)" upisuje nulu (0). Za ponuditelje u sustavu PDV-a ova stavka će se automatski izračunati i nema potrebe za upisivanjem ičega. OPĆINA OMIŠALJ

## Troškovnik
T R O Š K O V N I K
Predmet nabave: Sanacija dijela ceste Križ-Riva - faza III.
Evidencijski broj nabave: 044/26
Opći uvjeti za realizaciju posla: - predmet nabave mora se izvršiti sukladno odredbama Pravilnika o prometnim znakovima, signalizaciji i opremi na cestama ("Narodne novine" broj 92/19) - svi asfalterski radovi moraju se izvesti sukladno Tehničkom propisu za asfaltne kolnike ("Narodne novine" broj 48/21 i 155/25) - svi isporučeni ugrađeni znakovi, signalizacija i pripadajuća oprema moraju udovoljavati zahtjevima važeće norme HRN EN 12899-1 ili jednakovrijedno - sve izvedene oznake na kolniku moraju udovoljavati zahtjevima važeće norme HRN EN 1436 ili jednakovrijedno.
R. br. | Opis | Jedinična mjera | Količina | Jedinična cijena | Iznos
1. | PRIPREMNI RADOVI
1.1. | Strojno rezanje asfalta i betona. Stavka obuhvaća sva potrebna strojna rezanja na mjestima uklapanja nove i postojeće kolničke konstrukcije, na mjestima proširenja kolnika, pri izvedbi prekopa i sličnih radova. Obračun po m’ izvedenog reza. | m' | 20 |  | 0
1.2. | Glodanje (frezanje) asfaltnog sloja kolnika. Stavka obuhvaća frezanje postojećeg asfaltnog sloja, čišćenje obrađene površine te utovar i prijevoz uklonjenog materijala na lokaciju koju osigurava Naručitelj, udaljenu do 5 km od lokacije izvođenja radova. Zbrinjavanje materijala na osiguranoj lokaciji obveza je Naručitelja. Obračun po m2 frezane površine.
1.2.1. | glodanje (frezanje) asfaltnog sloja kolnika prosječne debljine do 2 cm | m2 | 500 |  | 0
1.2.2. | glodanje (frezanje) asfaltnog sloja kolnika prosječne debljine od 4 do 6 cm | m2 | 480 |  | 0
1.3. | Izdizanje okna komunalnih i drugih instalacija. Stavka obuhvaća uklanjanje postojećeg poklopca s pripadajućim okvirom, prilagodbu visine okna (nadogradnju betonom ili drugim odgovarajućim materijalom) do razine završnog sloja kolnika te ponovnu ugradnju poklopca i okvira. Stavka uključuje i čišćenje postojećeg okna prije ponovne ugradnje. Obračun po komadu izdignutog poklopca.
1.3.1. | poklopac promjera 60 cm ili dimenzija 60 x 60 cm (ovisno o obliku) | kom. | 3 |  | 0
1.3.2. | poklopac telekomunikacijskih instalacija dimenzija 80 x 50 cm | kom. | 1 |  | 0
1. | PRIPREMNI RADOVI - UKUPNO |  |  |  | 0
2. | ZEMLJANI RADOVI
2.1. | Strojni široki iskop dijelova kolničke konstrukcije. Stavka obuhvaća strojno uklanjanje oštećenog materijala kolničke konstrukcije te utovar, prijevoz i zbrinjavanje uklonjenog materijala sukladno važećim propisima, bez obzira na udaljenost lokacije zbrinjavanja. Odabir i osiguranje lokacije za zbrinjavanje materijala obveza je izvođača radova. Materijal koji je predmet iskopa je uglavnom stabilizirana postojeća cestovna površina (tampon) uz mjestimično miješani kameni materijal. Dno iskopa poravnati i horizontirati s točnošću od ± 3 cm. Obračun po m3 iskopanog i zbrinutog materijala. | m3 | 100 |  | 0
2.2. | Zamjena sloja slabonosivog materijala u temeljnom tlu izradom zbijenog nosivog sloja od zamjenskog materijala. Stavka obuhvaća iskop i uklanjanje slabonosivog materijala, izradu zamjenskog sloja od drobljenog kamena odgovarajuće kakvoće, ugradnju, razastiranje, zbijanje te uređenje planuma. Zamjenski materijal mora biti proizveden od zdrave, homogene i čvrste stijenske mase. Radove u blizini instalacija komunalne infrastrukture izvoditi uz poseban oprez, uz primjenu ručnog iskopa gdje je potrebno. Stavka obuhvaća dobavu zamjenskog materijala te utovar, prijevoz i zbrinjavanje uklonjenog materijala sukladno važećim propisima, bez obzira na udaljenost lokacije zbrinjavanja. Odabir i osiguranje lokacije za zbrinjavanje materijala obveza je izvođača radova. Obračun po m3 ugrađenog materijala u zbijenom stanju. | m3 | 80 |  | 0
2.3. | Izrada donjeg nosivog sloja (tampona) kolničke konstrukcije od drobljenog kamenog materijala proizvedenog od zdrave, homogene i čvrste stijenske mase. Izradi ovog sloja može se pristupiti nakon što nadzorni inženjer preuzme planum donjeg stroja (posteljicu) u pogledu ravnosti, poprečnih nagiba, izvedene odvodnje i zbijenosti. Zahtijevani modul stišljivosti, ispitan kružnom pločom promjera 30 cm, iznosi MS ≥ 80 MN/m2. Maksimalna debljina sloja iznosi 25 cm. Obračun po m3 izvedenog sloja. | m3 | 100 |  | 0
2. | ZEMLJANI RADOVI - UKUPNO |  |  |  | 0
3. | ASFALTERSKI RADOVI
3.1. | Izvedba bitumenskog nosivog sloja kolničke konstrukcije od asfaltne mješavine AC 22 base 50/70 AG6 M2, debljine 6 cm, sukladno važećim normama HRN EN 13108-1 i HRN EN 12591 ili jednakovrijedno. Stavka obuhvaća dobavu materijala, proizvodnju, prijevoz, razastiranje i zbijanje asfaltne mješavine, te svu potrebnu opremu i radnu snagu za potpuno izvršenje radova. Obračun po m2 izvedenog sloja. | m2 | 500 |  | 0
3.2. | Izvedba habajućeg sloja kolničke konstrukcije od asfaltbetona AC 11 surf 50/70 AG3 M3, debljine 4 cm, sukladno važećim normama HRN EN 13108-1 i HRN EN 12591 ili jednakovrijedno. Stavka obuhvaća dobavu materijala, proizvodnju, prijevoz, razastiranje i zbijanje asfaltne mješavine, te svu potrebnu opremu i radnu snagu za potpuno izvršenje radova. Obračun po m2 izvedenog sloja. | m2 | 1000 |  | 0
3.3. | Izvedba bitumenskog međusloja za sljepljivanje asfaltnih slojeva s bitumenskom emulzijom u količini od minimalno 0,50 kg/m2, sukladno važećoj normi HRN EN 12591 ili jednakovrijedno. Stavka obuhvaća strojno čišćenje kolnika prije nanošenja međusloja, te dobavu i nanošenje emulzije. Obračun po m2 uredno očišćene i izvedene površine međusloja. | m2 | 1000 |  | 0
3.4. | Izvedba izravnavajućeg sloja od asfaltbetona AC 16 surf 50/70 AG6 M2, debljine od 3 do 8 cm, na postojećem asfaltu kolničke konstrukcije, sukladno važećim normama HRN EN 13108-1 i HRN EN 12591 ili jednakovrijedno. Stavka obuhvaća dobavu materijala, proizvodnju, prijevoz, razastiranje i zbijanje asfaltne mješavine, te svu potrebnu opremu i radnu snagu za potpuno izvršenje radova. Obračun po toni ugrađenog asfaltbetona. | t | 20 |  | 0
3. | ASFALTERSKI RADOVI - UKUPNO |  |  |  | 0
4. | PROMETNA SIGNALIZACIJA
4.1. | Privremena regulacija prometa za cijelo razdoblje izvođenja radova. Stavka obuhvaća izradu projekta privremene regulacije prometa, dobavu, postavu i održavanje sve potrebne prometne signalizacije sukladno odobrenom projektu, te demontažu i odvoz signalizacije po dovršetku radova. Prometna regulacija mora biti prilagođena dinamici izvođenja radova i održavana u ispravnom stanju tijekom cijelog razdoblja njihova izvođenja. Izvođač radova je obvezan ishoditi suglasnost Naručitelja na projekt privremene regulacije prometa prije početka izvođenja radova. Obračun po komplet izvedenoj stavci. | kom. | 1 |  | 0
4.2. | Izvedba pune uzdužne crte (H01) širine 12 cm, u bijeloj boji tipa II, debljine suhog sloja minimalno 330 μm, s minimalnim karakteristikama Q3, R5, RW3, B3 i S1. Prije nanošenja boje površina kolnika mora biti potpuno suha, čista, bez prašine i ostataka soli. Uljne i druge masne mrlje potrebno je prethodno ukloniti. Stavka obuhvaća sav potreban materijal, radove i opremu do izvedbe razdjelne crte u cijelosti. Obračun po m' izvedene crte. | m' | 160 |  | 0
4.3. | Dobava i ugradnja kompleta prometne opreme koji obuhvaća: - prometni znak C08, dimenzija 600 x 600 mm (1. kom.) - ploču K-12-2, dimenzija 300 x 1000 mm (1. kom.) - ploču K-12-3, dimenzija 300 x 1000 mm (1. kom.) Sva ugrađena prometna oprema mora imati koeficijent retrorefleksije RA3. Ugradnja na nosivi stup visine 350 cm i promjera 60 mm, izveden od vruće pocinčanog čelika, s pripadajućim čepom, u prethodno pripremljeni temelj. Temelj izvesti od betona razreda C20/25, sukladno važećoj normi HRN EN 206 ili jednakovrijedno, u obliku zarubljene piramide, s gornjom stranicom kvadrata 30 cm, donjom 40 cm i visinom 70 cm. Stavka obuhvaća dobavu prometne opreme, nosivog stupa, izvedbu temelja te sav drugi rad, osnovni, potrošni i spojni materijal te opremu potrebne za stavljanje u punu funkciju. Obračun po komadu ugrađenog kompleta prometne opreme. | kom. | 4 |  | 0
4.4. | Dobava i ugradnja kompleta prometne opreme koji obuhvaća: - prometni znak A09, dimenzija 600 x 600 x 600 mm (1. kom.) - dopunsku ploču E02 s natpisom "300 m", dimenzija 400 x 200 mm (1. kom.) - prometni znak B30 s oznakom "30", promjera 600 mm (1. kom.) Sva ugrađena prometna oprema mora imati koeficijent retrorefleksije RA2. Ugradnja na nosivi stup visine 350 cm i promjera 60 mm, izveden od vruće pocinčanog čelika, s pripadajućim čepom, u prethodno pripremljeni temelj. Temelj izvesti od betona razreda C20/25, sukladno važećoj normi HRN EN 206 ili jednakovrijedno, u obliku zarubljene piramide, s gornjom stranicom kvadrata 30 cm, donjom 40 cm i visinom 70 cm. Stavka obuhvaća dobavu prometne opreme, nosivog stupa, izvedbu temelja te sav drugi rad, osnovni, potrošni i spojni materijal te opremu potrebne za stavljanje u punu funkciju. Obračun po komadu ugrađenog kompleta prometne opreme. | kom. | 2 |  | 0
4. | PROMETNA SIGNALIZACIJA - UKUPNO |  |  |  | 0
5. | OSTALI RADOVI
5.1. | Izvedba uzdignute plohe (K36) tipa „jastuk“, u crvenoj boji s protukliznim svojstvima, od asfaltnih mješavina AC 16 base AG6 M2, debljine 5 cm, i AC 11 surf AG2 M2, debljine 4 cm, sukladno važećim normama HRN EN 13108-1 i HRN EN 12591 ili jednakovrijedno. Izvedba sukladno Detalju 1 iz Izvedbenog prometnog projekta, koji predstavlja Prilog 3. Poziva na dostavu ponuda. Stavka obuhvaća: - zasijecanje asfalta - frezanje asfaltnog sloja prosječne debljine 1-2 cm - utovar, prijevoz i zbrinjavanje uklonjenog materijala sukladno važećim propisima, bez obzira na udaljenost lokacije zbrinjavanja - čišćenje kolnika od ostataka frezanog materijala - pripremu podloge za asfaltiranje nanošenjem bitumenske emulzije odgovarajućih karakteristika - dobavu, prijevoz i ugradnju asfaltnih mješavina. Odabir i osiguranje lokacije za zbrinjavanje materijala obveza je izvođača radova. U cijenu stavke uračunati troškove rada, prijevoza, opreme, materijala te sve druge troškove i izdatke potrebne za potpuno izvršenje radova. Obračun po komadu uredno izvedene uzdignute plohe. | kom. | 4 |  | 0
5.2. | Asfaltiranje postojeće makadamske nerazvrstane ceste u ulici Buč u naselju Omišalj. Stavka obuhvaća: - pripremu postojeće makadamske podloge za izvedbu kolničke konstrukcije - izvedbu donjeg nosivog sloja (tampona) kolničke konstrukcije od drobljenog kamenog materijala granulacije 0-32 mm, proizvedenog od zdrave, homogene i čvrste stijenske mase. Izradi ovog sloja može se pristupiti nakon što nadzorni inženjer preuzme planum posteljice u pogledu ravnosti, poprečnih nagiba i zbijenosti - izvedbu bitumenskog habajućeg nosivog sloja kolničke konstrukcije od asfaltne mješavine AC 16 surf 50/70 AG4 M4, debljine 6 cm, sukladno važećim normama HRN EN 13108-1 i HRN EN 12591 ili jednakovrijedno. Stavka obuhvaća dobavu materijala, proizvodnju, prijevoz, razastiranje i zbijanje asfaltne mješavine, te svu potrebnu opremu i radnu snagu za potpuno izvršenje radova. Obračun po m2 asfaltirane površine. | m2 | 240 |  | 0
5. | OSTALI RADOVI - UKUPNO |  |  |  | 0
REKAPITULACIJA
1. | PRIPREMNI RADOVI |  |  |  | 0
2. | ZEMLJANI RADOVI |  |  |  | 0
3. | ASFALTERSKI RADOVI |  |  |  | 0
4. | PROMETNA SIGNALIZACIJA |  |  |  | 0
5. | OSTALI RADOVI |  |  |  | 0
| UKUPNO: |  |  |  | 0
| PDV (25%): |  |  |  | 0
| SVEUKUPNO: |  |  |  | 0
U _____________, _______________ godine.
PONUDITELJ
MP
___________________________________
(ime, prezime i potpis ovlaštene osobe Ponuditelja)