## Uputa za popunjavanje
Popunjavaju se samo polja označena svijetlo plavom bojom, i to jediničnim cijenama bez PDV-a. Molimo ponuditelje da ne mijenjaju preostala polja. Naručitelj je u obrazac ubacio odgovarajuće formule za izračun cijene. Ukoliko je ponuđena cijena nula, odnosno ponuditelj stavku nudi besplatno obvezan je u polje predviđeno za upis cijene iste upisati iznos od 0,00 EUR (nula eura). Sve stavke troškovnika moraju biti popunjene. Ukoliko ponuditelj nije u sustavu PDV-a, u rekapitulaciji pod stavkom "PDV (25%)" upisuje nulu (0). Za ponuditelje u sustavu PDV-a ova stavka će se automatski izračunati i nema potrebe za upisivanjem ičega. OPĆINA OMIŠALJ

## Troškovnik
T R O Š K O V N I K
Predmet nabave: Sanacija betonskog sunčališta na plaži Zagradi
Evidencijski broj nabave: 048/25
R. br. | Opis | Jedinična mjera | Količina | Jedinična cijena | Iznos
1. | Izrada nosivog sloja od mehanički zbijenog zrnatog kamenog materijala granulacije 0-31,5 mm (tampon), u debljini od 10 cm ispod područja armirano-betonske ploče obalnog platoa. Zbijanje se vrši vibracijskim valjkom ili vibro pločama u slojevima do potrebnog modula zbijenosti. Obračun po m3 ugrađenog materijala u zbijenom stanju. | m3 | 25 |  | 0
2. | Izvedba armiranobetonskih stepenica dimenzija 30 x 17 cm, širine 150 cm. Stepenice izvesti betonom klase C25/30 te armaturnom mrežom Q188. Betoniranje se izvodi uz propisno vibriranje i zbijanje. Stavkom su dodatno obuhvaćeni svi radovi na izradi, postavi, održavanju, skidanju, premještanju i čišćenju svih potrebnih oplata. U cijeni oplate sadržana su sva potrebna podupiranja. Naknadna probijanja se neće obračunati i priznati. Stavkom su obuhvaćeni i dobava, doprema, rezanje, savijanje, vezivanje i postavljanje potrebne armature. Armatura se veže paljenom žicom. Stavka obuhvaća sve radove, transporte i materijal potrebne do potpune gotovosti, uključivo i njegu betona. Obračun po m3 ugrađenog betona, m2 montirane oplate te kg ugrađene armature.
a) | Beton C25/30 | m3 | 1.5 |  | 0
b) | Oplata | m2 | 7 |  | 0
c) | Armaturna mreža Q188 | kg | 50 |  | 0
3. | Izvedba ploče obalnog platoa debljine 15 cm sa dilatacijama širine 30 cm. U dilatacije ugraditi kamene oblutke radi vizualnog efekta. Položaj i oblik dilatacija prikazan je u Prilogu 3. Poziva na dostavu ponuda. Ploču izvesti betonom klase C25/30 te armaturnom mrežom Q335. Betoniranje se izvodi uz propisno vibriranje i zbijanje. Stavka obuhvaća radove na izradi, postavi, održavanju, skidanju, premještanju i čišćenju svih potrebnih oplata. U cijenu stavke oplate uračunati sva potrebna podupiranja. Naknadna probijanja se neće obračunati i priznati. Stavkom su obuhvaćeni i dobava, doprema, rezanje, savijanje, vezivanje i postavljanje potrebne armature. Armatura se veže paljenom žicom. Podmetači u dovoljnom broju moraju biti uključeni u jediničnu cijenu. Završnu obradu betona ploče izvesti tzv. "češkom glazurom". Stavka obuhvaća sve radove, transporte i materijal potrebne do potpune gotovosti, uključivo i njegu betona. Obračun po m3 ugrađenog betona, m2 montirane oplate, kg ugrađene armature te po m2 izvedene dilatacije od kamenih oblutaka.
a) | Beton C25/30 | m3 | 43 |  | 0
b) | Oplata | m2 | 14 |  | 0
c) | Armaturna mreža Q335 | kg | 1600 |  | 0
d) | Dilatacija - kameni oblutci | m2 | 14 |  | 0
UKUPNO: |  |  |  |  | 0
PDV (25%): |  |  |  |  | 0
SVEUKUPNO: |  |  |  |  | 0
U _____________, _______________ godine.
PONUDITELJ
MP
___________________________________
(ime, prezime i potpis ovlaštene osobe Ponuditelja)