## Uputa za popunjavanje
Popunjavaju se samo polja označena svijetlo plavom bojom, i to jediničnim cijenama bez PDV-a. Molimo ponuditelje da ne mijenjaju preostala polja. Naručitelj je u obrazac ubacio odgovarajuće formule za izračun cijene. Ukoliko je ponuđena cijena nula, odnosno ponuditelj stavku nudi besplatno obvezan je u polje predviđeno za upis cijene iste upisati iznos od 0,00 EUR (nula eura). Sve stavke troškovnika moraju biti popunjene. Ukoliko ponuditelj nije u sustavu PDV-a, u rekapitulaciji pod stavkom "PDV (25%)" upisuje nulu (0). Za ponuditelje u sustavu PDV-a ova stavka će se automatski izračunati i nema potrebe za upisivanjem ičega. OPĆINA OMIŠALJ

## Troškovnik
T R O Š K O V N I K
Predmet nabave: Sanacija terase nekretnine Ribarska obala 10 u naselju Njivice
Evidencijski broj nabave: 050/25
R. br. | Opis | Jedinična mjera | Količina | Jedinična cijena | Iznos
1. | Uklanjanje postojećih keramičkih pločica sa podloge, uključujući i sokl. Uklonjene pločice i sav otpad nastao pri njihovu uklanjanju potrebno je zbrinuti na deponiju osiguranom od strane izvođača radova, sukladno važećim propisima. U jediničnu cijenu stavke uključiti sav materijal, prijevoze, rad i sve druge troškove/izdatke potrebne za realizaciju stavke u cijelosti. Obračun po m2 uklonjenih pločica. | m2 | 53 |  | 0
2. | Čišćenje, izravnavanje i priprema podloge za postavljanje pločica samoizravnavajućom masom za izravnavanje podova. Izravnavajući sloj izvesti masom za izravnanje do debljine od maksimalno 20 mm. Prije nanošenja samoizravnavajuće mase potrebno je očistiti i otprašiti površinu te nanijeti impregnaciju za povećanje prionjivosti između stare podloge i novog premaza. U cijenu uključen sav materijal, prijevozi, rad i svi drugi troškovi/izdaci potrebni za realizaciju stavke u cijelosti. Obračun po m2 pripremljene podloge. | m2 | 53 |  | 0
3. | Dobava i ugradnja dvokomponentnog elastičnog hidroizolacijskog morta na bazi polimer cementa. Mort se izvodi u dva sloja ukupne debljine 3-4 mm. Slojeve izvesti sa dodatnim ojačanjem - mrežicom. Obračun po m2 ugrađene hidroizolacije. | m2 | 53 |  | 0
4. | Dobava i ugradnja hidroizolacijske trake. Hidroizolacijska traka se ugrađuje na spoju ploče i zida. Obračun po m' ugrađene trake. | m' | 12.5 |  | 0
5. | Dobava i polaganje podnih keramičkih pločica za vanjsku upotrebu dimenzija 60 x 60 cm, protukliznost minimalno R11 sukladno važećoj normi DIN 51130 ili jednakovrijedno. Pločice koje će se ugrađivati u sklopu predmetnih radova moraju biti bez nedostataka, odnosno odstupanja u boji ili dimenzijama (tzv. I. klasa). Pločice se polažu na prethodno pripremljenu podlogu, ljepljenjem visoko obogaćenim fleksibilnim cementnim ljepilom. Pod pripremljenom podlogom smatra se obrušena, otprašena i tretirana podloga s odgovarajućim predpremazima za upojnu podlogu. Sljubnice se zapunjavaju fleksibilnom fug masom. Stavka obuhvaća i izvođenje podnožja (sokla) od iste keramike u visini od 8-10 cm. Spoj između podnih pločica i sokla silikonirati. U jediničnu cijenu stavke uključiti sav materijal, prijevoze, rad i sve druge troškove/izdatke potrebne za realizaciju stavke u cijelosti. Obračun po m2 postavljene podne keramike, odnosno m' postavljenog sokla.
a) | Dobava i postava podne keramike | m2 | 53 |  | 0
b) | Dobava i postava sokla | m' | 12.5 |  | 0
UKUPNO: |  |  |  |  | 0
PDV (25%): |  |  |  |  | 0
SVEUKUPNO: |  |  |  |  | 0
U _____________, _______________ godine.
PONUDITELJ
MP
___________________________________
(ime, prezime i potpis ovlaštene osobe Ponuditelja)