## Uputa za popunjavanje
Popunjavaju se samo polja označena svijetlo plavom bojom, i to jediničnim cijenama bez PDV-a. Molimo ponuditelje da ne mijenjaju preostala polja. Naručitelj je u obrazac ubacio odgovarajuće formule za izračun cijene. Ukoliko je ponuđena cijena nula, odnosno ponuditelj stavku nudi besplatno obvezan je u polje predviđeno za upis cijene iste upisati iznos od 0,00 EUR (nula eura). Sve stavke troškovnika moraju biti popunjene. Ukoliko ponuditelj nije u sustavu PDV-a, u rekapitulaciji pod stavkom "PDV (25%)" upisuje nulu (0). Za ponuditelje u sustavu PDV-a ova stavka će se automatski izračunati i nema potrebe za upisivanjem ičega. OPĆINA OMIŠALJ

## Troškovnik
T R O Š K O V N I K
Predmet nabave: Sanacija kolničke konstrukcije parkirališta Pod orišina - 1. etaža
Evidencijski broj nabave: 052/25
R. br. | Opis | Jedinična mjera | Količina | Jedinična cijena | Iznos
1. | PRIPREMNI RADOVI
1.1. | Strojno zasjecanje asfalta i betona. Stavkom su obuhvaćena sva strojna zasijecanja asfalta na mjestima uklapanja nove i stare kolničke konstrukcije, na mjestima proširenja kolnika, zasijecanja pri izvedbi prekopa i sl. Obračun po m' zasječenog asfalta/betona. | m' | 15 |  | 0
1.2. | Rušenje i uklanjanje postojeće kolničke konstrukcije debljine do 15 cm, uključujući odvoz i zbrinjavanje uklonjenog materijala na deponiju osiguranom od strane izvođača radova. Obračun je po m2 porušene, ukonjene i propisno zbrinute kolničke konstrukcije. | m2 | 450 |  | 0
1.3. | Rušenje i uklanjanje postojećih cestovnih i parkovnih rubnjaka uz cestu, bez nanošenja štete na ostalim objektima i posjedima uz cestu. Stavka obuhvaća i odvoz te zbrinjavanje uklonjenih rubnjaka i materijala na deponiju osiguranom od strane izvođača radova. Obračun rada po m' uklonjenih, deponiranih i propisno zbrinutih rubnjaka. | m' | 10 |  | 0
1. | PRIPREMNI RADOVI - UKUPNO |  |  |  | 0
2. | KOLNIČKA KONSTRUKCIJA
2.1. | Zamjena sloja slabog materijala u temeljnom tlu izradom zbijenog nasipnog sloja izvedenog od kvalitetnijeg materijala, uključujući potrebne iskope te zbijanje i uređenje površine temeljnog tla. Zamjenski sloj izvesti od drobljenog kamena proizvedenog od zdrave, homogene i čvrste stijenske mase. Pri izvođenju radova obratiti osobitu pažnju na prisutstvo instalacija komunalne infrastrukture, slijedom čega se iskop obavlja uz ručnu pripomoć. Uklonjeni materijal je potrebno odvesti i zbrinuti na deponiju osiguranom od strane izvođača radova, što se uračunava u cijenu stavke. Obračun po m3 ugrađenog zamjenskog materijala u zbijenom stanju. | m3 | 30 |  | 0
2.2. | Izrada donjeg nosivog sloja (tampona) podloge kolne konstrukcije od drobljenog kamenog materijala proizvedenog od zdrave, homogene i čvrste stijenske mase. Prije ugradnje tampona potrebno je izvesti fino planiranje i profiliranje posteljice, s valjanjem. Izradi ovog sloja smije se pristupiti kad nadzorni inženjer primi planum donjeg stroja (posteljicu) u pogledu ravnosti, poprečnih nagiba, pravilno izvedene odvodnje i zbijenosti. Traženi modul stišljivosti ispitan kružnom pločom promjera 30 cm iznosi MS ≥ 80 MN/m2 na cestovnoj površini. Debljina sloja do 15-20 cm. Obračun po m3 izvedenog sloja. | m3 | 100 |  | 0
2.3. | Izvedba bitumeniziranog nosivo - habajućeg sloja (BNHS) AC 16 surf 50/70, debljine 6 cm. U cijenu stavke uračunati troškove dobave materijala, proizvodnje i ugradnje asfaltne mješavine, prijevoza, opreme te sve druge troškove i izdatke potrebne za realizaciju predmetnih radova u cijelosti. Obračun po m2 sloja. | m2 | 550 |  | 0
2.4. | Dobava i ugradnja betonskih tipskih rubnjaka uz rub kolnika i na mjestima postojećih ulaza. Stavka obhuhvaća izvedbu iskopa za temelj, ugradnju montažnih betonskih rubnjaka dimenzija 15 x 25 x 100 cm, betonsko pojačanje rubnjaka sa zadnje strane, betonom tlačne čvrstoće C16/20, fugiranje spojnica rubnjaka, sve prijenose i geodetske radove na određivaju horizontalne dispozicije rubnjaka, te određivanju visinskih kota rubnjaka, sve prema Tehničkom rješenju. Piljenje rubnjaka obaviti u radionici, s vrhunskom obradom piljenog ruba. Kod piljenja uzeti u obzir rubne radijuse. Rubnjaci su izvedeni od betona minimalnog razreda čvrstoće C40/45. Obračun po m' ugrađenog rubnjaka. | m' | 20 |  | 0
2. | KOLNIČKA KONSTRUKCIJA - UKUPNO |  |  |  | 0
3. | PROMETNA SIGNALIZACIJA
Izvrođač radova obvezan je sve prometne znakove i kolničke oznake izvesti/ugraditi sukladno Tehničkom rješenju te važećim zakonskim i podzakonskim aktima iz područja cestovnog prometa, kao i uvjetima propisana važećem normom HRN EN 1436 ili jednakovrijedno.
3.1. | Dobava i postava prometnog znaka B02 s retroreflektirajućom folijom, koeficijenta retrorefleksije RA2, debljine lima 2 mm, promjera 60 cm. Obračun po komadu postavljenog prometnog znaka. | kom. | 1 |  | 0
3.2. | Dobava i postava prometnog znaka C39 s retroreflektirajućom folijom, koeficijenta retrorefleksije RA2, debljine lima 2 mm, dimenzija 60 x 60 cm. Obračun po komadu postavljenog prometnog znaka. | kom. | 2 |  | 0
3.3. | Dobava i postava prometnog znaka E11 s retroreflektirajućom folijom, koeficijenta retrorefleksije RA2, debljine lima 2 mm, dimenzija 60 x 30 cm. Obračun po komadu postavljenog prometnog znaka. | kom. | 1 |  | 0
3.4. | Dobava i postava stupova od pocinčanih cijevi (FeZn), promjera 63,5 mm, visine sukladno detalju iz Tehničkog rješenja. Stavkom je obuhvaćeno i izvođenje temelja za ugradnju stupova. Obračun po m' postavljenih stupova. | m' | 20 |  | 0
3.5. | Izvedba pune crte za zaustavljanje H14, bijele boje s retroreflektivnim zrncima klase II, širine 50 cm. Obračun po m' izvedene crte. | m' | 5 |  | 0
3.6. | Izvedba prometnih površina za posebne namjene H57, žutom bojom tipa I, minimalne debljine suhog sloja 220 μm, minimalnih karakteristika Q3, R5, RW3, B3, S1. Obračun po komadu komplet izvedene površiine. | kom. | 1 |  | 0
3.7. | Izvedba natpisa na kolniku H83, žutom bojom tipa I, minimalne debljine suhog sloja 220 μm, minimalnih karakteristika Q3, R5, RW3, B3, S1. Obračun po komadu izvedenog natpisa. | kom. | 1 |  | 0
3.8. | Obilježavanje mjesta za parkiranje - okomito H61-1, plavom bojom tipa I., minimalne debljine suhog sloja 220 μm, minimalnih karakteristika Q3, R5, RW3, B3, S1. Obračun po komadu komplet izvedene površiine. Obračun po m' izvedene crte. | m' | 180 |  | 0
3.9. | Izvedba natpisa na kolniku H63 ("STOP"), bijele boje s retroreflektivnim zrncima klase II. Obračun po komadu izvedenog natpisa. | kom. | 1 |  | 0
3. | PROMETNA SIGNALIZACIJA - UKUPNO |  |  |  | 0
REKAPITULACIJA
1. | PRIPREMNI RADOVI |  |  |  | 0
2. | KOLNIČKA KONSTRUKCIJA |  |  |  | 0
3. | PROMETNA SIGNALIZACIJA |  |  |  | 0
| UKUPNO: |  |  |  | 0
| PDV (25%): |  |  |  | 0
| SVEUKUPNO: |  |  |  | 0
U _____________, _______________ godine.
PONUDITELJ
MP
___________________________________
(ime, prezime i potpis ovlaštene osobe Ponuditelja)