## Uputa za popunjavanje
Popunjavaju se samo polja označena svijetlo plavom bojom, i to jediničnim cijenama bez PDV-a. Molimo ponuditelje da ne mijenjaju preostala polja. Naručitelj je u obrazac ubacio odgovarajuće formule za izračun cijene. Ukoliko je ponuđena cijena nula, odnosno ponuditelj stavku nudi besplatno obvezan je u polje predviđeno za upis cijene iste upisati iznos od 0,00 EUR (nula eura). Sve stavke troškovnika moraju biti popunjene. Ukoliko ponuditelj nije u sustavu PDV-a, u rekapitulaciji pod stavkom "PDV (25%)" upisuje nulu (0). Za ponuditelje u sustavu PDV-a ova stavka će se automatski izračunati i nema potrebe za upisivanjem ičega. OPĆINA OMIŠALJ

## Troškovnik
T R O Š K O V N I K
Predmet nabave: Održavanje nerazvrstanih cesta u 2024. godini
Evidencijski broj nabave: 23/24
R. br. | Opis | Jedinična mjera | Količina | Jedinična cijena | Iznos
1. | PRIPREMNI RADOVI
1.1. | Pozicioniranje i označavanje podzemnih instalacija na trasi. Obračun po m' označene podzemne instalacije. | m' | 50 |  | 0
1.2. | Krčenje, utovar te zbrinjavanje raslinja na deponiju osiguranom od strane izvođača radova. Obračun po m2 iskrčene površine. | m2 | 10 |  | 0
1.3. | Rušenje stabla promjera cca. 50 cm pri dnu, vađenje panja, utovar te zbrinjavanje na deponiju osiguranom od strane izvođača radova. Obračun po komadu srušenog i zbrinutog stabla s panjem. | kom | 10 |  | 0
1.4. | Rušenje stabla promjera cca. 10-15 cm pri dnu, vađenje panja, utovar te zbrinjavanje na deponiju osiguranom od strane izvođača radova. Obračun po komadu srušenog i zbrinutog stabla s panjem. | kom | 10 |  | 0
1.5. | Strojno razbijanje rubnjaka, utovar te zbrinjavanje istih na deponiju osiguranom od strane izvođača radova. Obračun po m' razbijenog i zbrinutog rubnjaka. | m' | 100 |  | 0
1.6. | Ručno skidanje betonskih opločnika te utovar i odvoz na lokaciju koju odredi Naručitelj, bez obzira na udaljenost. Obračun po m2 uklonjenih i odvezenih betonskih opločnika. | m2 | 50 |  | 0
1.7. | Iskolčenje trase na terenu prije početka radova te osiguranje točaka u području zahvata da se radovima ne prekorači obuhvat zahvata. Obračun po m' iskolčene trase. | m' | 50 |  | 0
1.8. | Skidanje znakova te njihovo ponovno postavljanje po završetku radova. Obračun po komadu uklonjenog i ponovo postavljenog znaka. | kom | 5 |  | 0
1. | PRIPREMNI RADOVI - UKUPNO |  |  |  | 0
2. | ZEMLJANI RADOVI - ISKOPI
2.1. | Strojno zarezivanje asfalta ili betona bez obzira na debljinu, utovar te zbrinjavanje istog na deponiju osiguranom od strane izvođača radova. Obračun po m' zarezanog i zbrinutog asfalta/betona. | m' | 100 |  | 0
2.2. | Strojno i ručno razbijanje asfalta bez obzira na debljinu, utovar te zbrinjavanje istog na deponiju osiguranom od strane izvođača radova. Obračun po m2 razbijenog i zbrinutog asfalta. | m2 | 100 |  | 0
2.3. | Razbijanje AB ulice, utovar te zbrinjavanje razbijenog materijala na deponiju osiguranom od strane izvođača radova. Obračun po m3 razbijenog i zbrinutog materijala. | m3 | 50 |  | 0
2.4. | Strojni široki i plitki iskop, utovar te zbrinjavanje iskopanog materijala na deponiju osiguranom od strane izvođača radova. Obračun po m3 iskopanog i zbrinutog materijala. | m3 | 50 |  | 0
2.5. | Otkop humusa prosječne debljine 20 cm sa utovarom te zbrinjavanje istog na deponiju osiguranom od strane izvođača radova. Obračun po m3 iskopanog i zbrinutog humusa. | m3 | 50 |  | 0
2.6. | Strojni iskop rova različitih dimenzija bez obzira na kategoriju s utovarom dijela iskopanog materijala u transportno sredstvo te zbrinjavanje iskopanog materijala na deponiju osiguranom od strane izvođača radova. Ostatak materijala odložiti a u stranu za potrebe zatrpavanja iskopa. Obračun po m3 iskopanog i zbrinutog/odloženog materijala. | m3 | 5 |  | 0
2.7. | Ručni iskop tla B kategorije, utovar te zbrinjavanje iskopanog materijala na deponiju osiguranom od strane izvođača radova. Obračun po m3 iskopanog i zbrinutog materijala. | m3 | 5 |  | 0
2.8. | Ručni iskop rahlog materijala ili tla C kategorije, utovar te zbrinjavanje iskopanog materijala na deponiju osiguranom od strane izvođača radova. Obračun po m3 iskopanog i zbrinutog materijala. | m3 | 5 |  | 0
2.9. | Dobava, doprema i ručna ugradnja pijeska granulacije 0/4mm za posteljicu u kanal i oblogu za cijevi. Obračun po m3 ugrađenog prijeska. | m3 | 10 |  | 0
2.10. | Zatrpavanje rova probranim materijalom iz iskopa uz strojno nabijanje u slojevima. Obračun po m3 materijala. | m3 | 10 |  | 0
2.11. | Utovar materijala te zbrinjavanje istog na deponiju osiguranom od strane izvođača radova. Obračun po m3 zbrinutog materijala. | m3 | 10 |  | 0
2.12. | Dobava, doprema, planiranje i strojno nabijanje mješovitog materijala za izradu nasipa (slojevi do 60 cm). U radove uračunati i geodetski radovi na određivanju visinskih kota vrha nasipa. Obračun po m3 izvedenog nasipa. | m3 | 50 |  | 0
2.13. | Dobava, doprema, planiranje i strojno zbijanje tampona granulacije 0/63 mm u ceste. Obračun po m3 izvedenog tampona. | m3 | 100 |  | 0
2.14. | Dobava, doprema te planiranje jalovine po pokosu nasipa u sloju od 15 cm. Obračun po m3 ugrađene jalovine. | m3 | 10 |  | 0
2.15. | Dobava, doprema te planiranje jalovine na nerazvrstanim cestama i parkiralištima. Rad uključuje i zbijanje valjkom do potrebne nosivosti. Obračun po m3 ugrađene jalovine. | m3 | 50 |  | 0
2.16. | Dobava i doprema jalovine na nerazvrstanim cestama i šumskim putevima. Obračun po m3 ugrađene jalovine. | m3 | 150 |  | 0
2.17. | Fino planiranje i profiliranje posteljice +/- 2,00 cm sa strojnim zbijanjem. U radove uključeni geodetski radovi na određivanju visinskih kota posteljice. Obračun po m2 izvedene posteljice. | m2 | 200 |  | 0
2.18. | Izrada bankine sa drobljenim kamenim materijalom granulacije 16-32 mm. U radove uključena dobava i doprema materijala. Obračun po m2 izvedene bankine. | m2 | 50 |  | 0
2. | ZEMLJANI RADOVI - ISKOPI - UKUPNO |  |  |  | 0
3. | BETONSKI RADOVI
3.1. | Dobava, doprema, montaža, demontaža i čišćenje daščane oplate. Obračun po m2 oplate. | m2 | 100 |  | 0
3.2. | Dobava, doprema, rezanje, savijanje, vezanje i ugradnja armaturnog željeza u betonske elemente. Obračun po kg armaturnog željeza. | kg | 50 |  | 0
3.3. | Dobava, doprema i ugradnja betona C20/25 za temelje zidova. Obračun po m3 ugrađenog betona. | m3 | 4 |  | 0
3.4. | Dobava, doprema i ugradnja betona C20/25 za zidove. Obračun po m3 ugrađenog betona. | m3 | 4 |  | 0
3.5. | Dobava, doprema i ugradnja betona C25/30 za nogostupe i ulice. Obračun po m3 ugrađenog betona. | m3 | 4 |  | 0
3.6. | Izrada kamenog zida u betonu C20/25 tipa "gromača" (bez temelja). Obračun po m3 izvedenog zida. | m3 | 10 |  | 0
3.7. | Dobava i doprema materijala te izrada kamene obloge zida. Kamen se zida na bunju s obrađenim fugama. Obračun po m2 izrađene i obrađene površine. | m2 | 5 |  | 0
3.8. | Dobava i ugradba betonskih rubnjaka 15 x 25 x 100 cm, betonsko pojačanje rubnjaka sa zadnje strane, betonom tlačne čvrstoće C16/20. Obračun po m' ugrađenog rubnjaka. | m' | 40 |  | 0
3.9. | Dobava i ugradba betonskih tipskih parkovnih rubnjaka 8 x 20 x 100 cm, betonsko ojačanje rubnjaka sa stražnje strane, u betonu tlačne čvrstoće C16/20. Obračun po m' ugrađenog rubnjaka. | m' | 20 |  | 0
3. | BETONSKI RADOVI - UKUPNO |  |  |  | 0
4. | ASFALTERSKI RADOVI
4.1. | Izrada bitumenizirajućeg habajućeg sloja asfalta BNHS 16 u sloju debljine d=6 cm. Obračun po m2 izvedenog sloja. | m2 | 400 |  | 0
4.2. | Izrada habajućeg sloja nogostupa AB 8 u sloju debljine d=4 cm. Obračun po m2 izvedenog sloja. | m2 | 200 |  | 0
4.3. | Krpanje udarnih rupa na asfaltiranim površinama. Jedinična cijena uključuje sve radove potrebne za izvršenje opisanog rada: zarezivanje asfalta i obradu spoja bitumenskom emulzijom, iskop odlomljenog asfalta i lošeg materijala podloge do 25 cm debljine, odvoz i zbrinjavanje materijala na deponiju osiguranom od strane izvođača radova, dobava, dovoz i ručna ugradnja tampona 0-62 mm u sloju debljine 25 cm, zbijanje ugrađenog materijala te dobava, dovoz i ručna ugradnja asfalta BNHS 16 u sloju debljine 6 cm. Obračun po m2 sanirane površine. | m2 | 100 |  | 0
4. | ASFALTERSKI RADOVI - UKUPNO |  |  |  | 0
5. | RAZNO
3.1. | Podizanje postojećih kapa vodovodnih zasuna na novu niveletu. Obračun po komadu podignute kape. | kom | 2 |  | 0
3.2. | Podizanje postojećih okvira i poklopaca okana na novu niveletu. Obračun po komadu podignutog poklopca. | kom | 2 |  | 0
3.3. | Dobava, doprema i ugradnja lijevano-željeznog okvira i poklopca 600/600 nosivosti 250 kN. Obračun po komadu dobavljenog i ugrađenog poklopca s okvirom. | kom | 5 |  | 0
3.4. | Dobava, doprema i ugradnja rešetke za vodolovku. Obračun po komadu dobavljene i ugrađene rešetke. | kom | 5 |  | 0
3.5. | Dobava, doprema i ugradnja PVC cijevi Ø110 mm. Obračun po m' dobavljene i ugrađene cijevi. | m' | 10 |  | 0
3.6. | Izrada betonskog temelja javne rasvjete dimenzija 80 x 80x 80 cm. Obračun po komadu izvedenog temelja. | kom | 5 |  | 0
3.7. | Rad kombinirke na poslovima koji nisu definirani ovim Troškovnikom. Obračun po radnom satu. | h | 10 |  | 0
3.8. | Rad NKV radnika. Obračun po radnom satu. | h | 10 |  | 0
5. | RAZNO - UKUPNO |  |  |  | 0
REKAPITULACIJA
1. | PRIPREMNI RADOVI |  |  |  | 0
2. | ZEMLJANI RADOVI - ISKOPI |  |  |  | 0
3. | BETONSKI RADOVI |  |  |  | 0
4. | ASFALTERSKI RADOVI |  |  |  | 0
5. | RAZNO |  |  |  | 0
| UKUPNO: |  |  |  | 0
| PDV (25%): |  |  |  | 0
| SVEUKUPNO: |  |  |  | 0
U _____________, _______________ godine.
PONUDITELJ
MP
___________________________________
(ime, prezime i potpis ovlaštene osobe Ponuditelja)