## Uputa za popunjavanje
Popunjavaju se samo polja označena svijetlo plavom bojom, i to jediničnim cijenama bez PDV-a. Molimo ponuditelje da ne mijenjaju preostala polja. Naručitelj je u obrazac ubacio odgovarajuće formule za izračun cijene. Ukoliko je ponuđena cijena nula, odnosno ponuditelj stavku nudi besplatno obvezan je u polje predviđeno za upis cijene iste upisati iznos od 0,00 EUR (nula eura). Sve stavke troškovnika moraju biti popunjene. Ukoliko ponuditelj nije u sustavu PDV-a, u rekapitulaciji pod stavkom "PDV (25%)" upisuje nulu (0). Za ponuditelje u sustavu PDV-a ova stavka će se automatski izračunati i nema potrebe za upisivanjem ičega. OPĆINA OMIŠALJ

## Troškovnik
T R O Š K O V N I K
Predmet nabave: Dobava i implementacija sustava naplate parkinga
Evidencijski broj nabave: 28/24
R. br. | Opis | Jedinična mjera | Količina | Jedinična cijena | Iznos
1. | Dobava i ugradnja LPR kamere minimalnih specifikacija: - funkcija prepoznavanja registarskih tablica te atributa vozila, uključujući tip, boju i marku - brojač prolaska vozila u realnom vremenu - sposobnost rada u noćnim uvjetima - IR domet min. 10 m - stopa prepoznavanja registarskih tablica: min. 97% - motorozirani objektiv - rezolucija kamere: min. 2 MP - otpornost na vremenske uvjete: min. IP67 sukladno važećoj normi HRN EN 60529 ili jednakovrijedno. U jediničnu cijenu uračunati trošak dobave i ugradnje nosivog stupa i instalacije kamere na isti, kao i sve potrebne troškove za postizanje pune funkcionalnosti, odnosno tehničke ispravnosti iste. Obračun po komadu uredno dobavljene, ugrađene i u funkciju stavljene kamere. | kom | 1 |  | 0
2. | Dobava i ugradnja ulaznog terminala, koji obuhvaća minimalno kontroler, industrijski printer te induktivni dvostruki relej. Terminal izvesti na način da isti komunicira sa serverskim računalom i svim izvršnim elementrima sustava. U jediničnu cijenu uračunati trošak dobave i ugradnje terminala, kao i sve potrebne troškove za postizanje pune funkcionalnosti, odnosno tehničke ispravnosti istog. Obračun po komadu uredno dobavljenog, ugrađenog i u funkciju stavljenog terminala. | kom | 1 |  | 0
3. | Dobava i ugradnja izlaznog terminala, koji obuhvaća minimalno kontroler, čitač barkodova te induktivni dvostruki relej. Terminal izvesti na način da isti komunicira sa serverskim računalom i svim izvršnim elementrima sustava. U jediničnu cijenu uračunati trošak dobave i ugradnje terminala, kao i sve potrebne troškove za postizanje pune funkcionalnosti, odnosno tehničke ispravnosti istog. Obračun po komadu uredno dobavljenog, ugrađenog i u funkciju stavljenog terminala. | kom | 1 |  | 0
4. | Dobava i ugradnja samostojećeg uređaja za naplatu. Uređaj mora prihvaćati novčanice i kovanice te imati funkciju povrata viška ubačenog novca. Dodatno, uređaj mora imati integriranu funkciju kartičnog plaćanja (POS). Izvršitelj je uz uređaj dužan implementirati kompletno rješenje za fiskalizaciju naplate parkinga, sa svim pripadajućim licencama i programskim rješenjima u trajanju od dana ugradnje i puštanja u rad sustava do najmanje 31. prosinca 2024. U jediničnu cijenu uračunati trošak dobave i ugradnje uređaja za naplatu komplet sa rješenjem za fiskalizaciju, kao i sve potrebne troškove za postizanje pune funkcionalnosti, odnosno tehničke ispravnosti istog. Obračun po komadu uredno dobavljenog, ugrađenog i u funkciju stavljenog uređaja za naplatu. | kom | 1 |  | 0
5. | Puštanje sustava u rad. Stavka obuhvaća sve potrebne građevinske, instalaterske i druge radove te sve druge radnje potrebne za dovođenja sustava naplate u punu fukciju (programiranje, podešavanje, povezivanje ugrađenih komponenti sustava - kako međusobno tako i s prethodno instaliranim komponentama i sl). Po dovršetku instalacije opreme sustav je potrebno pustiti u rad te provesti edukaciju korisnika za korištenje istog. U jediničnu cijenu uračunati sve troškove potrebne za realizaciju stavke u cijelosti. Obračun po komplet izvedenoj stavci. | kpl | 1 |  | 0
UKUPNO: |  |  |  |  | 0
PDV (25%): |  |  |  |  | 0
SVEUKUPNO: |  |  |  |  | 0
U _____________, _______________ godine.
PONUDITELJ
MP
___________________________________
(ime, prezime i potpis ovlaštene osobe Ponuditelja)