## Uputa za popunjavanje
Popunjavaju se samo polja označena svijetlo plavom bojom, i to jediničnim cijenama bez PDV-a. Molimo ponuditelje da ne mijenjaju preostala polja. Naručitelj je u obrazac ubacio odgovarajuće formule za izračun cijene. Ukoliko je ponuđena cijena nula, odnosno ponuditelj stavku nudi besplatno obvezan je u polje predviđeno za upis cijene iste upisati iznos od 0,00 EUR (nula eura). Sve stavke troškovnika moraju biti popunjene. Ukoliko ponuditelj nije u sustavu PDV-a, u rekapitulaciji pod stavkom "PDV (25%)" upisuje nulu (0). Za ponuditelje u sustavu PDV-a ova stavka će se automatski izračunati i nema potrebe za upisivanjem ičega. OPĆINA OMIŠALJ

## Troškovnik
T R O Š K O V N I K
Predmet nabave: Razglas i rasvjeta za manifestacije u 2024. godini
Evidencijski broj nabave: 3/24
R. br. | Opis | Jedinična mjera | Količina | Jedinična cijena | Iznos
1. | Usluga rasvjete. Stavka obuhvaća minimalno: - 16 kom. scenska rasvjeta 54 x 3 W, PAR64, RGBW - 4 kom. reflektor Pc 1 kW - 4 kom. stalak za rasvjetu - 1 kom. dimmer 4 x 1 kW - 1 kom. mixer za light, minimalno 24 kanala. U cijenu uračunati sav rad, transporte, montažu, demontažu i sve druge troškove potrebne za realizaciju stavke u cijelosti. Obračun po komadu realizirane usluge. | kom. | 6 |  | 0
2. | Usluga rasvjete za klizalište koje će biti postavljeno u naselju Omišalj u zimskom periodu. Ponuditeljima se stavlja na znanje da se rad klizališta planira svakodevno u razdoblju od 6. prosinca 2024. do 12. siječnja 2025., što je podložno promjenama ovisno o potrebama Naručitelja. Stavka obuhvaća minimalno: - 1 kom. rasvjeta, minimalno 6 kom. moving head 7R - 4 kom. line, minimalno 12 x 10 W, RGBW - 14 kom. rasvjeta, 54 x 3 W, PAR64, RGBW, sa rampom minimalno 10 m i pripadajućim stalcima - 4 kom. reflektor PC 1 kW - 1 kom. strujni razvod, minimalno 32 A - pripadajući stalci uz opremu - rasvjetni tehničar. U cijenu uračunati sav rad, transporte, montažu, demontažu i sve druge troškove potrebne za realizaciju stavke u cijelosti. Obračun po danu korištenja usluge. | dan | 38 |  | 0
3. | Usluga razglasa i rasvjete. Stavka obuhvaća minimalno: - 1 kom. razglas minimalno 3 kW, pokriće minimalno 300 osoba - 1 kom. monitor, aktivni, minimalno 300 W - 4 kom. mikrofon, vokalni, s pripadajućim stalcima - 1 kom. mixer, digitalni, minimalno 32 kanala - 1 kom. DI-box - 10 kom. scenska rasvjeta 54 x 3 W, PAR64, RGBW - 2 kom. reflektor Pc 1 kW - 2 kom. stalak zvučnički - 2 kom. stalak light. U cijenu uračunati sav rad, transporte, montažu, demontažu i sve druge troškove potrebne za realizaciju stavke u cijelosti. Obračun po komadu realizirane usluge. | kom. | 8 |  | 0
4. | Usluga razglasa i rasvjete. Stavka obuhvaća minimalno: - 1 kom. razglas minimalno 4 kW, pokriće minimalno 500 osoba - 4 kom. monitor, aktivni, minimalno 300 W - 6 kom. mikrofon, vokalni, s pripadajućim stalcima - 1 kom. mixer, digitalni, minimalno 32 kanala - 6 kom. DI-box - 10 kom. scenska rasvjeta 54 x 3 W, PAR64, RGBW - 2 kom. reflektor Pc 1 kW - 2 kom. stalak zvučnički - 2 kom. stalak light. U cijenu uračunati sav rad, transporte, montažu, demontažu i sve druge troškove potrebne za realizaciju stavke u cijelosti. Obračun po komadu realizirane usluge. | kom. | 3 |  | 0
5. | Usluga razglasa i rasvjete. Stavka obuhvaća minimalno: - 1 kom. razglas minimalno 6 kW, pokriće minimalno 800 osoba - 1 kom. mixpult, digitalni, minimalno 32 kanala sa stage boxom minimalno 32 kanala - 1 kom. rasvjeta, minimalno 4 kom. moving head 7R - 4 kom. line, minimalno 12 x 10 W, RGBW - 8 kom. scenska rasvjeta, 54 x 3 W, PAR64, RGBW, sa rampom minimalno 8 m i pripadajućim stalcima - 2 kom. reflektor PC 1 kW - 1 kom. strujni razvod, minimalno 32 A - 8 kom. monitor, aktivni, minimalno 300 W - pripadajući stalci uz opremu - 6 kom. DI-box - binski tehničar - rasvjetni tehničar - ton majstor. U cijenu uračunati sav rad, transporte, montažu, demontažu i sve druge troškove potrebne za realizaciju stavke u cijelosti. Obračun po komadu realizirane usluge. | kom. | 1 |  | 0
6. | Usluga razglasa i rasvjete. Stavka obuhvaća minimalno: - 1 kom. razglas minimalno 8 kW, pokriće minimalno 1000 osoba - 1 kom. mixpult, digitalni, minimalno 32 kanala sa stage boxom minimalno 32 kanala - 1 kom. rasvjeta, minimalno 8 kom. moving head 7R - 4 kom. line, minimalno 12 x 10 W, RGBW - 10 kom. scenska rasvjeta, 54 x 3 W, PAR64, RGBW, sa rampom minimalno 10 m i pripadajućim stalcima - 4 kom. reflektor PC 1 kW - 1 kom. strujni razvod, minimalno 32 A - 8 kom. monitor, aktivni, minimalno 300 W - pripadajući stalci uz opremu - 8 kom. DI-box - binski tehničar - rasvjetni tehničar - ton majstor. U cijenu uračunati sav rad, transporte, montažu, demontažu i sve druge troškove potrebne za realizaciju stavke u cijelosti. Obračun po komadu realizirane usluge. | kom. | 2 |  | 0
UKUPNO: |  |  |  |  | 0
PDV (25%): |  |  |  |  | 0
SVEUKUPNO: |  |  |  |  | 0
U _____________, _______________ godine.
PONUDITELJ
MP
___________________________________
(ime, prezime i potpis ovlaštene osobe Ponuditelja)