## Uputa za popunjavanje
Popunjavaju se samo polja označena svijetlo plavom bojom, i to jediničnim cijenama bez PDV-a. Molimo ponuditelje da ne mijenjaju preostala polja. Naručitelj je u obrazac ubacio odgovarajuće formule za izračun cijene. Ukoliko je ponuđena cijena nula, odnosno ponuditelj stavku nudi besplatno obvezan je u polje predviđeno za upis cijene iste upisati iznos od 0,00 EUR (nula eura). Sve stavke troškovnika moraju biti popunjene. Ukoliko ponuditelj nije u sustavu PDV-a, u rekapitulaciji pod stavkom "PDV (25%)" upisuje nulu (0). Za ponuditelje u sustavu PDV-a ova stavka će se automatski izračunati i nema potrebe za upisivanjem ičega. OPĆINA OMIŠALJ

## Troškovnik
T R O Š K O V N I K
Predmet nabave: Sanacija dijela ceste Križ-Riva
Evidencijski broj nabave: 49/24
R. br. | Opis | Jedinična mjera | Količina | Jedinična cijena | Iznos
1. | PRIPREMNI RADOVI
1.1. | Strojno zasjecanje asfalta i betona. Stavkom su obuhvaćena sva strojna zasijecanja asfalta na mjestima uklapanja nove i stare kolničke konstrukcije, na mjestima proširenja kolnika, zasijecanja pri izvedbi prekopa i sl. Obračun po m' zarezanog asfalta. | m' | 15 |  | 0
1.2. | Frezanje asfaltnog sloja kolnika prosječne debljine 0-2 cm, uz odvoz i iskrcaj uklonjenog materijala na deponiju osiguranom od strane Naručitelja (udaljenost do 5 km). Obračun po m2 frezane površine kolnika. | m2 | 950 |  | 0
1.3. | Frezanje asfaltnog sloja kolnika prosječne debljine 4-6 cm, uz odvoz i iskrcaj uklonjenog materijala na deponiju osiguranom od strane Naručitelja (udaljenost do 5 km). Obračun po m2 frezane površine kolnika. | m2 | 950 |  | 0
1.4. | Izdizanje okana komunalnih ili drugih instalacija. Stavka obuhvaća uklanjanje postojećeg poklopca s pripadajućim okvirom, dobetoniranje stjenki okna na novu visinu te ponovnu ugradnju prethodno uklonjenog poklopca i okvira na izdignuto okno. Prije ponovne ugradnje potrebno je izvršiti čišćenje postojećeg okna, koji trošak je potrebno uračunati u cijenu stavke. Obračun je po komadu izdignutog poklopca, odnosno komadu izdignute vodovodne kape.
a) | Poklopac promjera 60 cm ili dimenzija 60 x 60 cm (ovisno o obliku) | kom. | 8 |  | 0
b) | Vodovodna kapa | kom. | 5 |  | 0
1. | PRIPREMNI RADOVI - UKUPNO |  |  |  | 0
2. | ZEMLJANI RADOVI
2.1. | Strojni široki iskop dijelova kolničke konstrukcije. Stavka obuhvaća strojno uklanjanje oštećenog materijala kolničke konstrukcije te odvoz i zbrinjavanje uklonjenog materijala na deponiju osiguranom od strane izvođača radova. Materijal koji je predmet iskopa je uglavnom stabilizirana postojeća cestovna površina (tampon) uz mjestimično miješani kameni materijal. Dno iskopa poravnati i horizontirati s točnošću od ± 3 cm. Obračun po m3 iskopanog i uredno zbrinutog materijala. | m3 | 160 |  | 0
2.2. | Zamjena sloja slabog materijala u temeljnom tlu izradom zbijenog nasipnog sloja izvedenog od kvalitetnijeg materijala, uključujući zbijanje i uređenje površine temeljnog tla. Zamjenski sloj izvesti od drobljenog kamena proizvedenog od zdrave, homogene i čvrste stijenske mase. Pri izvođenju radova obratiti osobitu pažnju na prisutstvo instalacija komunalne infrastrukture, slijedom čega se iskop obavlja uz ručnu pripomoć. Uklonjeni materijal je potrebno odvesti i zbrinuti na deponiju osiguranom od strane izvođača radova, što se uračunava u cijenu stavke. Obračun po m3 ugrađenog zamjenskog materijala u zbijenom stanju. | m3 | 80 |  | 0
2.3. | Izrada donjeg nosivog sloja (tampona) podloge kolne konstrukcije od drobljenog kamenog materijala proizvedenog od zdrave, homogene i čvrste stijenske mase. Izradi ovog sloja smije se pristupiti kad nadzorni inženjer primi planum donjeg stroja (posteljicu) u pogledu ravnosti, poprečnih nagiba, pravilno izvedene odvodnje i zbijenosti. Traženi modul stišljivosti ispitan kružnom pločom promjera 30 cm iznosi MS ≥ 80 MN/m2 na cestovnoj površini. Debljina sloja do 25 cm. Obračun po m3 izvedenog sloja. | m3 | 160 |  | 0
2. | ZEMLJANI RADOVI - UKUPNO |  |  |  | 0
3. | ASFALTERSKI RADOVI
3.1. | Izvedba bitumeniziranog nosivog sloja AC22 Base 50/70 AG6 M2, debljine 6 cm. U cijenu stavke uračunati troškove dobave materijala, proizvodnje i ugradnje asfaltne mješavine, prijevoza, opreme te sve druge troškove i izdatke potrebne za realizaciju predmetnih radova u cijelosti. Obračun po m2 ugrađenog bitumeniziranog nosivog sloja. | m2 | 950 |  | 0
3.2. | Izvedba habajućeg sloja AC 11 surf 50/70 AG3 M3, debljine 4 cm. U cijenu stavke uračunati troškove dobave materijala, proizvodnje i ugradnje asfaltne mješavine, prijevoza, opreme te sve druge troškove i izdatke potrebne za realizaciju predmetnih radova u cijelosti. Obračun je po m2 ugrađenog habajućeg sloja od asfaltbetona. | m2 | 1900 |  | 0
3.3. | Izvedba bitumenskog međusloja za sljepljivanje asfaltnih slojeva s bitumenskom emulzijom u količini od minimalno 0,50 kg/m2. Stavka obuhvaća i strojno čišćenje kolnika prije izvedbe međusloja. Obračun po m2 uredno očišćene i izvedene površine međusloja. | m2 | 1900 |  | 0
3.4. | Dobava i ugradnja asfaltbetona AC16 surf 50/70 AG6 M2 za izravnavajući sloj asfalta na postojećem asfaltu u debljini 3-8 cm. Obračun po toni ugrađenog asfaltbetona. | t | 10 |  | 0
3. | ASFALTERSKI RADOVI - UKUPNO |  |  |  | 0
4. | OSTALI RADOVI
4.1. | Privremena regulacija prometa za cijelokupno razdoblje izvođenja radova. Stavka obuhvaća izradu projekta privremene regulacije prometa te dobavu i postavu sve potrebne prometne signalizacije. Prometnu regulaciju potrebno je prilagoditi dinamici izvođenja radova te je održavati u ispravnom stanju tokom cijelokupnog razdoblja izvođenja radova. Izvođač radova je obvezan ishoditi suglasnost Naručitelja na projekt privremene regulacije prometa prije početka izvođenja radova. Obračun po komplet izvedenoj stavci. | kpl. | 1 |  | 0
4.2. | Iscrtavanje pune razdjelne crte širine 12 cm, izvedene u bijeloj boji s retroreflektivnim zrncima. U cijenu stavke uključiti sav potreban materijal, radove i opremu do izvedbe razdjelne crte u cijelosti. Obračun po m' iscrtane crte. | m' | 320 |  | 0
4. | OSTALI RADOVI - UKUPNO |  |  |  | 0
REKAPITULACIJA
1. | PRIPREMNI RADOVI |  |  |  | 0
2. | ZEMLJANI RADOVI |  |  |  | 0
3. | ASFALTERSKI RADOVI |  |  |  | 0
4. | OSTALI RADOVI |  |  |  | 0
| UKUPNO: |  |  |  | 0
| PDV (25%): |  |  |  | 0
| SVEUKUPNO: |  |  |  | 0
U _____________, _______________ godine.
PONUDITELJ
MP
___________________________________
(ime, prezime i potpis ovlaštene osobe Ponuditelja)