## Uputa za popunjavanje
Popunjavaju se samo polja označena svijetlo plavom bojom, i to jediničnim cijenama bez PDV-a. Molimo ponuditelje da ne mijenjaju preostala polja. Naručitelj je u obrazac ubacio odgovarajuće formule za izračun cijene. Ukoliko je ponuđena cijena nula, odnosno ponuditelj stavku nudi besplatno obvezan je u polje predviđeno za upis cijene iste upisati iznos od 0,00 EUR (nula eura). Sve stavke troškovnika moraju biti popunjene. Ukoliko ponuditelj nije u sustavu PDV-a, u rekapitulaciji pod stavkom "PDV (25%)" upisuje nulu (0). Za ponuditelje u sustavu PDV-a ova stavka će se automatski izračunati i nema potrebe za upisivanjem ičega. OPĆINA OMIŠALJ

## Troškovnik
T R O Š K O V N I K
Predmet nabave: Gradnja potpornog zida u ul. Krste Frankopana u naselju Njivice
Evidencijski broj nabave: 57/24
Napomena: U trupu ceste prisutne su instalacije te se u neposrednoj blizini nalazi stup instalacija. Prije početka radova potrebno je stupiti u kontakt s vlasnicima instalacija te radove koordinirati s istima, što je ponuditelj dužan uračunati u cijenu svoje ponude.
R. br. | Opis | Jedinična mjera | Količina | Jedinična cijena | Iznos
1. | PRIPREMNI RADOVI
1.1. | Piljenje asfaltnog kolnika motornom pilom u svrhu dobivanja potrebne ravnine i kvalitetne veze s postojećim asfaltom. Obračun po m' zasječenog kolnika. | m' | 20 |  | 0
1. | PRIPREMNI RADOVI - UKUPNO |  |  |  | 0
2. | ZEMLJANI RADOVI
2.1. | Strojni iskop materijala, uključujući postojeći potporni zid i asfalt, s pravilnim odsjecanjem bočnih stranica te izravnavanjem dna sa utovarom, odvozom i zbrinjavanjem iskopanog materijala na deponiju osiguranom od strane izvođača radova. Potreban je pažljiv rad s obzirom na instalacije u trupu ceste. Obračun po m3 iskopanog i zbrinutog materijala. | m3 | 80 |  | 0
2.2. | Nasipavanje posteljice temelja u sloju od 30 cm. Zbijanje do modula stišljivosti od minimalno 40 MPa. Obračun po m3 nasipanog materijala. | m3 | 10 |  | 0
2.3. | Pažljivo nasipavanje oko drenažne cijevi tucanikom visine cca 30 cm. Obračun po m3 ugrađenog materijala. | m3 | 8 |  | 0
2.4. | Nasipavanje iza potpornog zida zamjenskim materijalom. Potreban je pažljiv rad s obzirom na instalacije u trupu ceste. Obračun po m3 ugrađenog materijala. | m3 | 23 |  | 0
2.5. | Nasipavanje ispred potpornog zida zamjenskim materijalom. Obračun po m3 ugrađenog materijala. | m3 | 11 |  | 0
2. | ZEMLJANI RADOVI - UKUPNO |  |  |  | 0
3. | BETONSKI I ARMIRANOBETONSKI RADOVI
3.1. | Dobava i ugradnja podložnog betona klase C12/15, debljine 10 cm. Gornja ploha betona mora biti ravna. Obračun po m3 ugrađenog betona. | m3 | 2.5 |  | 0
3.2. | Izvedba armirano betonskog temelja potpornog zida, betonom C30/37, debljine 50 cm. U stavci je obuhvaćena izrada oplate na gradilištu prema mjerama iz nacrtne izvedbene dokumentacije, zatim dobava, ugradnja, zbijanje i njegovanje betona, sav potreban materijal, rad ljudi i strojeva. Zbijanje betona vršiti vibratorima. Gornja ploha temelja mora biti ravna. Obračun po m3 ugrađenog betona, kg ugrađene armature te m2 oplate.
a) | Beton | m3 | 8 |  | 0
b) | Armatura | kg | 520 |  | 0
c) | Oplata | m2 | 16 |  | 0
3.3. | Izvedba armirano betonskih zidova, betonom C30/37, debljine 25 cm, u dvostranoj oplati do projektom definirane kote vrha zida. U stavci je obuhvaćena izrada oplate na gradilištu prema mjerama iz nacrtne izvedbene dokumentacije, zatim dobava, ugradnja, zbijanje i njegovanje betona, sav potreban materijal, rad ljudi i strojeva. Zbijanje betona vršiti vibratorima. Površine moraju biti ravne. Obračun po m3 ugrađenog betona, kg ugrađene armature te m2 oplate.
a) | Beton | m3 | 6 |  | 0
b) | Armatura | kg | 390 |  | 0
c) | Oplata | m2 | 48 |  | 0
3.4. | Izvedba armirano betonskog temelja samca stupa instalacije, betonom C30/37. U stavci je obuhvaćena izrada oplate na gradilištu, zatim dobava, ugradnja, zbijanje i njegovanje betona, sav potreban materijal, rad ljudi i strojeva. Izvedbu je potrebno uskladiti sa tehničkim zahtjevima instalacija. Zbijanje betona vršiti vibratorima. Obračun po m3 ugrađenog betona, kg ugrađene armature te m2 oplate.
a) | Beton | m3 | 1 |  | 0
b) | Armatura | kg | 50 |  | 0
c) | Oplata | m2 | 4 |  | 0
3. | BETONSKI I ARMIRANOBETONSKI RADOVI - UKUPNO |  |  |  | 0
4. | INSTALATERSKI RADOVI
4.1. | Dobava i ugradnja drenažne cijevi Ø 15 cm. Obračun po m' ugrađene cijevi. | m' | 16 |  | 0
4.2. | Dobava i ugradnja cijevi za barbakane potpornog zida Ø 5 cm. Cijevi se ugrađuju prije betonaže. Obračun po m' ugrađene cijevi. | m' | 2 |  | 0
4. | INSTALATERSKI RADOVI - UKUPNO |  |  |  | 0
5. | ASFALTERSKI RADOVI
5.1. | Fino planiranje i profiliranje posteljice s valjanjem. Modul stišljivosti ispitan kružnom pločom promjera 30 cm treba iznositi Me = 40 MN/m2. U cijenu uračunato zbijanje, planiranje +-2,00 cm, ispitivanja kružnom pločom kao i geodetski radovi na određivanju visinskih kota posteljice prema izvedbenoj dokumentaciji. Obračun po m2 isplanirane i ispitane površine. | m2 | 30 |  | 0
5.2. | Izvedba donjeg nosivog sloja (tampona) podloge kolne konstrukcije od drobljenog kamenog materijala granulacije 0-63 mm. Izradi ovog sloja smije se pristupiti kad Naručitelj primi planum donjeg stroja (posteljicu) u pogledu ravnosti, poprečnih nagiba, pravilno izvedene odvodnje i zbijenosti. Materijal za izradu ovog sloja je drobljeni kamen proizveden od zdrave, homogene i čvrste stijenske mase. Kvalitetu stijenske mase treba dokazati uvjerenjem o kakvoći, ne starijim od godinu dana. Modul stišljivosti ispitan kružnom pločom promjera 30 cm treba iznositi Me = 80 MN/m2. Obračun po m3 izvedenog sloja. | m3 | 10 |  | 0
5.3. | Izvedba bitumeniziranog nosivog habajućeg sloja AC16 surf 50/70 AG3 M4, debljine 6 cm. Materijal za izvedbu ovog sloja je drobljeni kamen proizveden od zdrave, homogene i čvrste stijenske mase. Kvalitetu stijenske mase dokazati uvjerenjem o kakvoći ne starijim od godinu dana. U pogledu kvalitete bitumenske mješavine primjenjivati će se važeća norma HRN EN 13108-1 ili jednakovrijedno. Sva tekuća ispitivanja obavlja izvođač radova o svom trošku. U jediničnu cijenu obračunati su svi troškovi nabave materijala, proizvodnje i ugradbe asfaltne mješavine, prijevoz, oprema, čišćenje površina od nakupljenog lišća i pijeska. Radove izvesti sukladno važećim Općim tehničkim uvjetima za radove na cestama. Obračun po m2 ugrađene asfaltne mase. | m2 | 32 |  | 0
5. | ASFALTERSKI RADOVI - UKUPNO |  |  |  | 0
6. | METALNA KONSTRUKCIJA
6.1. | Izrada/dobava i montaža metalne konstrukcije zaštitne ograde. Konstrukcija se izvodi od čelika S235 JR sukladno važećoj normi HRN EN 10219-1 ili jednakovrijedno, hladnim oblikovanje,. Elementi čelične konstrukcije izrađuju se u radionici prema radioničkoj dokumentaciji koju izvođač radova mora izraditi u skladu s projektom konstrukcije, a prije izvođenja istu dati Naručitelju na kontrolu. Ankeriranje navojnim šipkama kvalitete 8.8 M16 i odgovarajućim injekcijskim mortom. Konstrukcija se isporučuje antikorozijski vrućim cinčanjem i završnim premazom u bijeloj boji. Kategorije atmosferske korozivnosti C3 sukladno važećoj normi HRN EN ISO 12944-5 ili jednakovrijedno. U cijenu uračunati sve troškove potrebne za realizacijus tavke u cijelosti. Obračun po kg ugrađene metalne konstrukcije. | kg | 285 |  | 0
6. | METALNA KONSTRUKCIJA - UKUPNO |  |  |  | 0
REKAPITULACIJA
1. | PRIPREMNI RADOVI |  |  |  | 0
2. | ZEMLJANI RADOVI |  |  |  | 0
3. | BETONSKI I ARMIRANOBETONSKI RADOVI |  |  |  | 0
4. | INSTALATERSKI RADOVI |  |  |  | 0
5. | ASFALTERSKI RADOVI |  |  |  | 0
6. | METALNA KONSTRUKCIJA |  |  |  | 0
| UKUPNO: |  |  |  | 0
| PDV (25%): |  |  |  | 0
| SVEUKUPNO: |  |  |  | 0
U _____________, _______________ godine.
PONUDITELJ
MP
___________________________________
(ime, prezime i potpis ovlaštene osobe Ponuditelja)