## Uputa za popunjavanje
Popunjavaju se samo polja označena svijetlo plavom bojom, i to jediničnim cijenama bez PDV-a. Molimo ponuditelje da ne mijenjaju preostala polja. Naručitelj je u obrazac ubacio odgovarajuće formule za izračun cijene. Ukoliko je ponuđena cijena nula, odnosno ponuditelj stavku nudi besplatno obvezan je u polje predviđeno za upis cijene iste upisati iznos od 0,00 EUR (nula eura). Sve stavke troškovnika moraju biti popunjene. Ukoliko ponuditelj nije u sustavu PDV-a, u rekapitulaciji pod stavkom "PDV (25%)" upisuje nulu (0). Za ponuditelje u sustavu PDV-a ova stavka će se automatski izračunati i nema potrebe za upisivanjem ičega. OPĆINA OMIŠALJ

## Troškovnik
T R O Š K O V N I K
Predmet nabave: Uređenje kupališta Zagradi
Evidencijski broj nabave: 62/24
R. br. | Opis | Jedinična mjera | Količina | Jedinična cijena | Iznos
1. | PRIPREMNI RADOVI
1.1. | Demontaža inox stepenica za ulazak u more te ponovna montaža istih po dovršetku izvođenja radova. Izvođač radova dužan je osigurati odgovarajući prostor za pohranu stepenica za vrijeme izvođenja radova, kao i sve druge povezane troškove, koji se uračunavaju u ponuđenu cijenu. Izvođač radova dužan je paziti da ne dođe do bilo kakvih oštećenja stepenica, bilo pri izvođenju montaže/demontaže ili tokom skladištenja istih. Obračun po komplet realiziranoj stavci. | kpl. | 1 |  | 0
1.2. | Čišćenje postojećeg betonskog obalnog zida ispod i iznad razine mora mlazom vode pod pritiskom od 100 do 200 bara. Čišćenje se izvodi neposredno prije betoniranja dogradnje, te obuhvaća skidanje naslaga (alge, labavi komadi betona i sl.) sa površine obalnog zida. Obrađena površina po dovršetku čisšćenja mora biti čista i kompaktna, bez površina betona u rastrošenom stanju. Uklonjene komade betona nastale kao posljedica čišćenja potrebno je deponirati u dublje more. Obračun po m2 očišćenog obalnog zida. | m2 | 65 |  | 0
1.3. | Čišćenje postojećeg betonskog platoa građevine od nečistoća i naslaga mlazom vode odgovarajuće jačine. Čišćenje se izvodi neposredno prije betoniranja dogradnje. Obrađena površina po dovršetku čišćenja mora biti čista i kompaktna, bez površina betona u rastrošenom stanju. Obračun po m2 očišćenog platoa. | m2 | 180 |  | 0
1. | PRIPREMNI RADOVI - UKUPNO |  |  |  | 0
2. | ZEMLJANI RADOVI
2.1. | Strojni podmorski iskop tla za temeljnu stopu obalnog zida s odlaganjem iskopanog materijala na za to predviđeno mjesto. Rov dimezija 50 x 70 cm. Zbog sprječavanja osipavanja stranica iskopa, iskop se predviđa izvesti sa kosim stranicama. Rad se izvodi strojno uz pomoć ronioca. Dodatno, stavka obuhvaća i ručni podmorski iskop (mamutiranje) koji se izvodi nakon strojnog iskopa kako bi se uklonio zaostali sitni materijal. Pri kopanju dno iskopa poravnati i horizontirati s točnošću ±3 cm. Obračun po m3 iskopanog materijala u sraslom stanju, bez obzira na kategoriju tla.
a) | Strojni iskop | m3 | 15 |  | 0
b) | Ručni iskop (mamutiranje) | m3 | 4 |  | 0
2.2 | Strojni podmorski iskop tla za temeljnu stopu vodenog tobogana. Pri kopanju dno iskopa poravnati i horizontirati s točnošću ±10 cm. Trošđak zbrinjavanja viška materijala uračunava se u cijenu stavke 2.4. ovog Troškovnika. Obračun po m3 iskopanog materijala u sraslom stanju, bez obzira na kategoriju tla. | m3 | 6 |  | 0
2.3 | Izrada nosivog sloja od mehanički zbijenog zrnatog kamenog materijala granulacije 0-31,5 mm (tampon), u debljini od 10 cm ispod područja armirano-betonske ploče obalnog platoa. Zbijanje se vrši vibracijskim valjkom ili vibro pločama u slojevima do potrebnog modula zbijenosti. Obračun po m3 ugrađenog materijala u zbijenom stanju. | m3 | 25 |  | 0
2.4. | Utovar, odvoz i zbrinjavanje viška materijala na deponiju osiguranom od strane izvođača radova. Obračun po m3 odvezenog i zbrinutog materijala u rastresitom stanju, koeficijent rastresitosti k=1,35. | m3 | 33 |  | 0
2. | ZEMLJANI RADOVI - UKUPNO |  |  |  | 0
3. | BETONSKI I ARMIRANO BETONSKI RADOVI
3.1. | Izvedba temeljne stope obalnog zida betonom klase C35/45. Betoniranje se izvodi uz propisno vibriranje i zbijanje. Stavka obuhvaća radove na izradi, postavi, održavanju, skidanju, premještanju i čišćenju svih potrebnih oplata. U cijenu stavke oplate uračunati sva potrebna podupiranja. Naknadna probijanja se neće obračunati i priznati. Stavka obuhvaća sve radove potrebne do potpune gotovosti, uključivo i njegu betona. Obračun po m3 ugrađenog betona, odnosno po m2 montirane oplate.
a) | Beton C35/45 | m3 | 15 |  | 0
b) | Oplata | m2 | 30 |  | 0
3.2. | Izvedba obalnog zida betonom klase C35/45. Betoniranje se izvodi uz propisno vibriranje i zbijanje. Stavka obuhvaća radove na izradi, postavi, održavanju, skidanju, premještanju i čišćenju svih potrebnih oplata. U cijenu stavke oplate uračunati sva potrebna podupiranja. Naknadna probijanja se neće obračunati i priznati. Stavka obuhvaća sve radove potrebne do potpune gotovosti, uključivo i njegu betona. Obračun po m3 ugrađenog betona, odnosno po m2 montirane oplate.
a) | Beton C35/45 | m3 | 21 |  | 0
b) | Oplata | m2 | 81 |  | 0
3.3. | Izvedba ploče obalnog platoa debljine 15 cm sa dilatacijama širine 30 cm. U dilatacije ugraditi kamene oblutke radi vizualnog efekta. Položaj i oblik dilatacija prikazan je u Prilogu 3. Poziva na dostavu ponuda. Betoniranje se izvodi betonom klase C25/30, uz propisno vibriranje i zbijanje. Stavka obuhvaća radove na izradi, postavi, održavanju, skidanju, premještanju i čišćenju svih potrebnih oplata. U cijenu stavke oplate uračunati sva potrebna podupiranja. Naknadna probijanja se neće obračunati i priznati. Stavka obuhvaća i dobavu, dopremu, rezanje, savijanje, vezivanje i postavljanje potrebne armature. Armatura se veže paljenom žicom. Podmetači u dovoljnom broju moraju biti uključeni u jediničnu cijenu. Obračun po m3 ugrađenog betona, m2 montirane oplate, kg ugrađene armature te po m2 izrađene dilatacije od kamenih oblutaka.
a) | Beton C25/30 | m3 | 31 |  | 0
b) | Oplata | m2 | 10 |  | 0
c) | Armaturna mreža Q335 | kg. | 700 |  | 0
d) | Dilatacija - kameni oblutci | m2 | 10 |  | 0
3.4. | Ugradnja sidrenih šipki prosječne duljine 80 cm, promjera 24 mm u temeljnu stopu obalnog zida radi boljeg povezivanja nove i stare strukture obalnog zida. Šipke se postavljaju na razmaku od 30 cm, tj. 3 komada u 1 m'. Obračun po komadu ugrađene šipke. | kom. | 160 |  | 0
3.5. | Ugradnja sidenih šipki u rupe promjera 25 mm i dubine 40 cm, izvedene u koso prema dolje pod kutem od 45 stupnjeva, po dvije rupe na svaki m2 obalnog zida. Rupe se izvode u postojećem ("zdravom") betonu. Izvedene rupe prije ugradnje šipki ispuniti prikladnim epoksidnim mortom. Radove iz stavke potrebno je izvoditi uz angžman stručnog ronioca. U cijeni sav rad, materijal, oprema i stručna ronilačka ekipa. Obračun po komadu ugrađene šipke. | kom. | 160 |  | 0
3. | BETONSKI I ARMIRANO BETONSKI RADOVI - UKUPNO |  |  |  | 0
REKAPITULACIJA
1. | PRIPREMNI RADOVI |  |  |  | 0
2. | ZEMLJANI RADOVI |  |  |  | 0
3. | BETONSKI I ARMIRANO BETONSKI RADOVI |  |  |  | 0
| UKUPNO: |  |  |  | 0
| PDV (25%): |  |  |  | 0
| SVEUKUPNO: |  |  |  | 0
U _____________, _______________ godine.
PONUDITELJ
MP
___________________________________
(ime, prezime i potpis ovlaštene osobe Ponuditelja)