## Uputa za popunjavanje
Popunjavaju se samo polja označena svijetlo plavom bojom, i to jediničnim cijenama bez PDV-a. Molimo ponuditelje da ne mijenjaju preostala polja. Naručitelj je u obrazac ubacio odgovarajuće formule za izračun cijene. Ukoliko je ponuđena cijena nula, odnosno ponuditelj stavku nudi besplatno obvezan je u polje predviđeno za upis cijene iste upisati iznos od 0,00 EUR (nula eura). Sve stavke troškovnika moraju biti popunjene. Ukoliko ponuditelj nije u sustavu PDV-a, u rekapitulaciji pod stavkom "PDV (25%)" upisuje nulu (0). Za ponuditelje u sustavu PDV-a ova stavka će se automatski izračunati i nema potrebe za upisivanjem ičega. OPĆINA OMIŠALJ

## Troškovnik
T R O Š K O V N I K
Predmet nabave: Dobava blagdanskih dekoracija
Evidencijski broj nabave: 52/23
R. br. | Opis | Jedinična mjera | Količina | Jedinična cijena | Iznos
1. | BLAGDANSKA DEKORACIJA MINIMALNIH SPECIFIKACIJA: - oblik/forma: poklon s mašnom - raspon visine: min. 130 cm, max. 150 cm - stupanj zaštite od vremenskih uvjeta: min. IP 65 ili jednakovrijedno - proizvod mora biti primjeren za postavu na stupove javne rasvjete - mehanizam za postavu dekoracije na stup javne rasvjete: izveden na način da je omogućen trajni prihvat samog mehanizma na stup. Nadalje, mehanizam mora biti izveden na način koji omogućava brzu montažu i demontažu dekoracije. - okvir/obris dekoracije: izveden od svjetlosne linije/cijevi, LED SMD, 6000K, min. 1 dioda/cm, kut svjetla 360° - ispuna dekoracije: LED COB, kut svjetla 360°, boja će se naknadno odrediti u dogovoru s Naručiteljem - konstrukcija dekoracije: inox, okrugli profil, bojana, stupni motiv, nosači za okomiti držač. Ponuditelji su uz dekoraciju dužni ponuditi/dostaviti sav potrošni i sitni materijal potreban za montažu do pune funkcionalnosti. | kom | 70 |  | 0
2. | Obujmica za promjer pozicije 95-115 mm, DIN 3017-1. Traka i kućište od kromatiranog čelika 1.4016 (materijal W2), vijak od pocinčanog čelika (sa ravnim i križnim prorezom) | kom | 140 |  | 0
UKUPNO: |  |  |  |  | 0
PDV (25%): |  |  |  |  | 0
SVEUKUPNO: |  |  |  |  | 0
U _____________, _______________ godine.
PONUDITELJ
MP
___________________________________
(ime, prezime i potpis ovlaštene osobe Ponuditelja)