## Uputa za popunjavanje
Popunjavaju se samo polja označena svijetlo plavom bojom, i to jediničnim cijenama bez PDV-a. Molimo ponuditelje da ne mijenjaju preostala polja. Naručitelj je u obrazac ubacio odgovarajuće formule za izračun cijene. Ukoliko je ponuđena cijena nula, odnosno ponuditelj stavku nudi besplatno obvezan je u polje predviđeno za upis cijene iste upisati iznos od 0,00 EUR (nula eura). Sve stavke troškovnika moraju biti popunjene. Ukoliko ponuditelj nije u sustavu PDV-a, u rekapitulaciji pod stavkom "PDV (25%)" upisuje nulu (0). Za ponuditelje u sustavu PDV-a ova stavka će se automatski izračunati i nema potrebe za upisivanjem ičega. OPĆINA OMIŠALJ

## Troškovnik
T R O Š K O V N I K
Predmet nabave: Uređenje okoliša DV Omišalj
Evidencijski broj nabave: 64/24
R. br. | Opis | Jedinična mjera | Količina | Jedinična cijena | Iznos
1. | PRIPREMNI RADOVI
1.1. | Čišćenje površine (cca. 100 m2) u svrhu uređenja dječjeg. Stavka obuhvaća i osiguranje te ograđivanje gradilišta za vrijeme izvođenja radova. Obračun po komplet izvedenoj stavci. | kpl | 1 |  | 0
1.2. | Kompletna demontaža dijela postojećih igrala - penjalice i pješčanika te odvoz i zbrinjavanje istih na deponiju osiguranom od strane izvođača radova. Preostalo igralo - tobogan potrebno je propisno zaštititi za cjelokupno vrijeme izvođenja radova. Obračun po komadu demontiranog i uredno zbrinutog igrala. | kom | 2 |  | 0
1.3. | Kompletna demontaža postojeće antitraumatske podloge te odvoz i zbrinjavanje iste na deponiju osiguranom od strane izvođača radova. Obračun po m2 demontirane i uredno zbrinute podloge. | m2 | 80 |  | 0
1. | PRIPREMNI RADOVI - UKUPNO |  |  |  | 0
2. | ZEMLJANI RADOVI
2.1. | Plitki strojno-ručni iskop terena u sloju od 20 cm na lokaciji budućeg dječjeg igrališta u svrhu formiranja radnog platoa za postavu tampona, bez obzira na kategoriju terena. Dno građevinske jame isplanirati s točnošću ± 3 cm. Iskopani materijal potrebno je odvesti i zbrinuti na deponiju osiguranom od strane izvođača radova. Obračun po m3 iskopanog materijala u sraslom stanju. | m3 | 17 |  | 0
2.2. | Planiranje i valjanje posteljice od zemljanog materijala. Stavka obuhvaća uređenje posteljice, nasipavanje i razastiranje izravnavajućeg sloja od čistog sitnijeg materijala, grubo i fino planiranje, kao i sve radove vezane za nabavu i dopremu materijala i potpunu izradu posteljice. Formiranje poprečnog nagiba donje podloge 1-2% radi odvodnje. Posteljicu treba zbiti tako da se postigne stupanj zbijenosti u odnosu na standardni Proctorov postupak minimalno Sz = 100%, odnosno modul stišljivosti metodom kružne ploče promjera 30 cm minimalno Ms ≥ 40 MN/m2. Obračun po m2 izvedene posteljice u zbijenom stanju. | m2 | 80 |  | 0
2.3. | Izrada tamponskog sloja debljine 20 cm, koji se postavlja ispod sloja lijevane gume. Tamponski sloj izvesti drobljenim kamenom frakcije 0-32 mm, proizvedenim od zdrave, homogene i čvrste stijenske mase. Tamponski sloj se razastire u sloju od 20 cm po cijeloj površini. Zbijenost gornje površine postavljenog sloja Ms ≥ 40 MN/m2 (ispitivanje kružnom pločom promjera 30 cm). Stavka uključuje dobavu, dopremu, raznašanje tampona po parceli, sa razastiranjem i planiranjem, kao i ostale radove vezane za izradu sloja tampona. Obračun po m3 dobavljenog i ugrađenog sloja u zbijenom stanju. | m3 | 13 |  | 0
2.4. | Dobava, doprema i ugradnja geotekstila minimalne gramaže od 200 g/m2 na uređenu posteljicu. Obračun po m2 ugrađenog geotekstila. | m2 | 80 |  | 0
2. | ZEMLJANI RADOVI - UKUPNO |  |  |  | 0
3. | BETONSKI RADOVI
3.1. | Nabava, doprema, strojna ugradnja i njegovanje betona razreda tlačne čvrstoće C20/25 za betonske temelje igrala. Temelje je potrebno izvesti sukladno dimenzijama i uvjetima za ugradnju ponuđenih igrala. Jediničnom cijenom obuhvaćena je nabava, transport, strojna ugradnja sa zbijanjem i njegovanje ugrađenog betona polijevanjem, kao i sav potreban materijal, oplata i rad ljudi i strojeva, iskop i zbrinjavanje materijala koji se iskopa na lokaciji temelja, te naknadno vraćanje materijala za zasipavanje oko samog temelja. Obračun po m3 ugrađenog betona. | m3 | 2.5 |  | 0
3. | BETONSKI RADOVI - UKUPNO |  |  |  | 0
4. | ANTITRAUMATSKA PODLOGA I IGRALA
4.1. | Dobava, priprema i izvedba lijevane sigurnosne antitraumatske gumene podloge minimalne debljine 45 mm na površini igrališta. Podloga se sastoji od osnovnog (nosivog) sloja izvedenog od mješavine SBR granula granulacije 2-8 mm i PU veziva ukupne debljine minimalno 35 mm, te gornjeg sloja u boji izvedenog od mješavine EPDM granula granulacije 1-4 m i PU veziva ukupne debljine minimalno 10 mm. Završni sloj otporan na UV zračenje, atmosferske uvjete i habanje. Podloga se izvodi na unaprijed pripremljenoj i zbijenoj podlozi od kamenog drobljenca. Izvedba podloge s ornamentima u bojama prema izboru Naručitelja, minimalno 3 boje. Ugrađena podloga mora udovoljavati zahtjevima važeće sigurnosne norme HRN EN 1177 ili jednakovrijedno. Obračun po m2 ugrađene gumene podloge.
a) | Dobava, doprema i ugradnja SBR temeljnog sloja antitraumatske podloge mininalne debljine 35 mm | m2 | 80 |  | 0
b) | Dobava, doprema i ugradnja EPDM završnog sloja antitraumatske podloge mininalne debljine 10 mm | m2 | 80 |  | 0
4.2. | Dobava, dostava i postava igrala. U ponuđenu cijenu uračunati i sav potreban spojni pribor i pomoćna sredstva te sve druge radnje i materijale potrebne za dovođenje igrala do potpune funkcionalnosti. Ponuđena igrala moraju zadovoljavati minimalne uvjete propisane Prilogom 3. Poziva na dostavu ponuda. Igrala se montiraju na betonske temelje obračunate stavkom 3.1. ovog Troškovnika, sukladno uputama proizvođača. Obračun po komadu uredno ugrađenog i u funkciju stavljenog igrala.
a) | Igralo - Klackalica | kom. | 1 |  | 0
Ponuditelj za ovu stavku Troškovnika nudi (navesti proizvođača i model igrala):
b) | Igralo - Njihalica na opruzi | kom. | 1 |  | 0
Ponuditelj za ovu stavku Troškovnika nudi (navesti proizvođača i model igrala):
c) | Kombinirano igralo | kom. | 1 |  | 0
Ponuditelj za ovu stavku Troškovnika nudi (navesti proizvođača i model igrala):
4. | ANTITRAUMATSKA PODLOGA I IGRALA - UKUPNO |  |  |  | 0
REKAPITULACIJA
1. | PRIPREMNI RADOVI |  |  |  | 0
2. | ZEMLJANI RADOVI |  |  |  | 0
3. | BETONSKI RADOVI |  |  |  | 0
4. | ANTITRAUMATSKA PODLOGA I IGRALA |  |  |  | 0
| UKUPNO: |  |  |  | 0
| PDV (25%): |  |  |  | 0
| SVEUKUPNO: |  |  |  | 0
U _____________, _______________ godine.
PONUDITELJ
MP
___________________________________
(ime, prezime i potpis ovlaštene osobe Ponuditelja)