## Uputa za popunjavanje
Popunjavaju se samo polja označena svijetlo plavom bojom, i to jediničnim cijenama bez PDV-a. Molimo ponuditelje da ne mijenjaju preostala polja. Naručitelj je u obrazac ubacio odgovarajuće formule za izračun cijene. Ukoliko je ponuđena cijena nula, odnosno ponuditelj stavku nudi besplatno obvezan je u polje predviđeno za upis cijene iste upisati iznos od 0,00 EUR (nula eura). Sve stavke troškovnika moraju biti popunjene. Ukoliko ponuditelj nije u sustavu PDV-a, u rekapitulaciji pod stavkom "PDV (25%)" upisuje nulu (0). Za ponuditelje u sustavu PDV-a ova stavka će se automatski izračunati i nema potrebe za upisivanjem ičega. OPĆINA OMIŠALJ

## Troškovnik
T R O Š K O V N I K
Predmet nabave: Radovi na održavanju javnih površina na kojima nije dopušten promet motornim vozilima, javnih zelenih površina te građevina, uređaja i predmeta javne namjene u 2024. godini
Evidencijski broj nabave: 62/23
R. br. | Opis | Jedinična mjera | Količina | Jedinična cijena | Iznos
1. | ZEMLJANI RADOVI I ODRŽAVANJE KOMUNALNE OPREME
1.1. | Ručni iskop kanala, bez obzira na kategoriju terena, s odbacivanjem u stranu. Obračun po m3 iskopanog materijala. | m3 | 40 |  | 0
1.2. | Strojni iskop kanala, bez obzira na kategoriju terena, s odbacivanjem u stranu. Obračun po m3 iskopanog materijala. | m3 | 80 |  | 0
1.3. | Razbijanje/rušenje postojećih zidova bez obzira na vrstu izrade, sa odbacivanjem u stranu. Obračun po m3 razbijenog/porušenog zida. | m3 | 10 |  | 0
1.4. | Uklanjanje postojeće kolničke konstrukcije uključujući sva strojna zasijecanja asfalta pri rušenju. Obračun po m3 uklonjene konstrukcije. | m3 | 10 |  | 0
1.5. | Rušenje postojeće konstrukcije pješačkih staza ili slično od betona uključujući sva strojna zasijecanja betona pri rušenju. Obračun po m3 uklonjene konstrukcije. | m3 | 10 |  | 0
1.6. | Odvoz materijala. Stavka uključuje utovar u prijevozna sredstva i prijevoz materijala na deponij osiguran od strane izvođača radova. Obračun po m3 odvezenog i zbrinutog materijala. | m3 | 120 |  | 0
1.7. | Postavljanje prometnih znakova, putokaza, obavjesnih ploča i sl. uz javne površine.
1.7.1. | Postava na postojeći stup. Obračun po komadu postavljenog znaka/ploče. | kom | 10 |  | 0
1.7.2. | Postava s ugradnjom stupa. Obračun po komadu postavljenog znaka/ploče s pripadajućim stupom. | kom | 20 |  | 0
1.8. | Demontaža komunalne opreme i odvoz na privremeno skladište.
1.8.1. | Demontaža znaka. Obračun po komadu demontiranog znaka. | kom | 30 |  | 0
1.8.2. | Demontaža betonske klupe. Obračun po komadu demontirane klupe. | kom | 10 |  | 0
1.8.3. | Demontaža barokne klupe. Obračun po komadu demontirane klupe. | kom | 10 |  | 0
1.8.4. | Demontaža košarice - 30 litara. Obračun po komadu demontirane košarice. | kom | 30 |  | 0
1.8.5. | Demontaža košarice - betonske. Obračun po komadu demontirane košarice. | kom | 30 |  | 0
1.8.6. | Demontaža betonske gljive. Obračun po komadu demontirane betonske gljive. | kom | 30 |  | 0
1.8.7. | Demontaža parkirnog stupića. Obračun po komadu demontiranog stupića. | kom | 30 |  | 0
1.8.8. | Demontaža vaze. Obračun po komadu demontirane vaze. | kom | 10 |  | 0
1.9. | Montaža postojeće komunalne opreme. Stavka uključuje betoniranje temelja i učvrščivanje opreme čeličnim tiplama ili sl., do pune funkcionalnosti montirane opreme.
1.9.1. | Montaža znaka. Obračun po komadu montiranog znaka. | kom | 30 |  | 0
1.9.2. | Montaža betonske klupe. Obračun po komadu montirane klupe. | kom | 10 |  | 0
1.9.3. | Montaža barokne klupe. Obračun po komadu montirane klupe. | kom | 10 |  | 0
1.9.4. | Montaža košarice - 30 litara. Obračun po komadu montirane košarice. | kom | 30 |  | 0
1.9.5. | Montaža košarice - betonske. Obračun po komadu montirane košarice. | kom | 30 |  | 0
1.9.6. | Montaža betonske gljive. Obračun po komadu montirane betonske gljive. | kom | 30 |  | 0
1.9.7. | Montaža parkirnog stupića. Obračun po komadu montiranog stupića. | kom | 30 |  | 0
1.9.8. | Montaža vaze. Obračun po komadu montirane vaze. | kom | 10 |  | 0
1.10. | Skidanje dotrajalih, te dobava i montaža novih letava za klupe, dim. 200 x 8,5 x 3,8 cm, vrsta materijala: hrast. Obračun po komadu komplet realizirane stavke. | kom | 50 |  | 0
1.11. | Popravak, ravnanje komunalne opreme (deformirani znakovi, košarice, itd.). Obračun po komadu popravljene/izravnate opreme. | kom | 10 |  | 0
1.12. | Brušenje stare boje drvenih elemenata na komunalnoj opremi te ličenje istih lazurnim premazom u dva sloja. Obračun po m2 brušene i oličene površine opreme. | m2 | 100 |  | 0
1.13. | Odstranjivanje trusne hrđe i brušenje podloge grubim brusnim papirom metalnih košarica za otpad te bojanje istih s bojama tipa Hemmerite ili jednakovrijedno. Obračun po komadu komplet realizirane stavke. | kom | 20 |  | 0
1.14. | Odstranjivanje trusne hrđe i brušenje podloge grubim brusnim papirom metalnih cijevnih elemenata u parkovima i šetnicama, te ograda na objektima u vlasništvu Naručitelja. Ličenje navedene opreme kombirniranim bojama tipa Hemmerite ili jednakovrijedno. Maksimalni profil cijevi do 60 mm. Obračun po komadu komplet realizirane stavke. | m' | 50 |  | 0
1.15. | Farbanje betonske galanterije fasadeksom, uklučujući pripremne radove.
1.15.1. | Farbanje betonskih vaza. Obračun po komadu ofarbane vaze. | kom | 10 |  | 0
1.15.2. | Farbanje betonskih gljiva. Obračun po komadu ofarbane betonske gljive. | kom | 10 |  | 0
1.16. | Dobava, razastiranje i planiranje drobljenca (4-8 mm) debljine 5-10 cm. Obračun po m2 razasutog drobljenca. | m2 | 10 |  | 0
1.17. | Pranje javnih površina i autobusnih čekaonica tlačnom pumpom sa vodom i deterdžentom. Obračun po m2 očišćene površine. | m2 | 100 |  | 0
1.18. | Nabava i ugradnja materijala na popravcima sanitarnih čvorova.
1.18.1. | Keramičke pločice. Obračun po m2 dobavljenih i ugrađenih keramičkih pločica. | m2 | 10 |  | 0
1.18.2. | WC školjka. Obračun po komadu dobavljene i ugrađene WC školjke. | kom | 2 |  | 0
1.18.3. | Umivaonik 30 x 30 cm. Obračun po komadu dobavljenog i ugrađenog umivaonika. | kom | 2 |  | 0
1.18.4. | Umivaonik 50 x 50 cm. Obračun po komadu dobavljenog i ugrađenog umivaonika. | kom | 2 |  | 0
1.18.5. | Slavina. Obračun po komadu dobavljene i ugrađene slavine. | kom | 2 |  | 0
1.18.6. | Slavina potisna. Obračun po komadu dobavljene i ugrađene slavine. | kom | 2 |  | 0
1.18.7. | Držač tekućeg sapuna. Obračun po komadu dobavljenog i ugrađenog držača. | kom | 2 |  | 0
1.18.8. | Držač papira. Obračun po komadu dobavljenog i ugrađenog držača. | kom | 2 |  | 0
1.18.9. | Ogledalo. Obračun po komadu dobavljenog i ugrađenog ogledala. | kom | 2 |  | 0
1.18.10. | WC sjedalica. Obračun po komadu dobavljene i ugrađene sjedalice. | kom | 2 |  | 0
1.18.11. | Ventil kutni. Obračun po komadu dobavljenog i ugrađenog ventila. | kom | 2 |  | 0
1.18.12. | Ventil kuglasti. Obračun po komadu dobavljenog i ugrađenog ventila. | kom | 2 |  | 0
1.18.13. | Fleksibilna cijev. Obračun po komadu dobavljene i ugrađene cijevi. | kom | 2 |  | 0
1.18.14. | Cilindar. Obračun po komadu dobavljenog i ugrađenog cilindra. | kom | 2 |  | 0
1.18.15. | Vrtna slavina. Obračun po komadu dobavljene i ugrađene slavine. | kom | 2 |  | 0
1.18.16. | Brava. Obračun po komadu dobavljene i ugrađene brave. | kom | 2 |  | 0
1.18.17. | Vodokotlić. Obračun po komadu dobavljenog i ugrađenog vodokotlića. | kom | 2 |  | 0
1.19. | Ličenje zidova i plafona sa gletanjem i svim predradnjama. Stavka obuhvaća zaštitu poda i stolarije, te eventualnu skelu (autobusne stanice, javni WC i sl.). Obračun po m2 oličene površine. | m2 | 100 |  | 0
1. | ZEMLJANI RADOVI I ODRŽAVANJE KOMUNALNE OPREME - UKUPNO |  |  |  | 0
2. | BETONSKI, TESARSKI I ZIDARSKI RADOVI
2.1. | Izrada lake pokretne skele. Obračun po m2 postavljene skele. | m2 | 100 |  | 0
2.2. | Ugradnja armature. Rad obuhvaća nabavu, čišćenje, ravnanje, savijanje, postavljanje i povezivanje rebrastog betonskog čelika. Obračun po kg ugrađene armature. | kg | 500 |  | 0
2.3. | Dobava i ugradnja betona za izvedbu AB temelja zida (beton klase C25/30). Obračun po m3 ugrađenog betona. | m3 | 10 |  | 0
2.4. | Dobava i ugradnja betona za izvedbu AB zida izvan temelja. (beton klase C25/30). Obračun po m3 ugrađenog betona. | m3 | 10 |  | 0
2.5. | Zidanje zida od lomljenog, minimalno obrađenog kamena u cementnom mortu 1:3. Zid s jednim licem. Fugiranje finim mortom. Fuge upuštene, širine najviše 3 cm. Debljina zida do 50 cm.
2.5.1. | Zidanje zida bez dobave kamena. Obračun po m2 izvedenog zida. | m2 | 10 |  | 0
2.5.2. | Zidanje zida s dobavom kamena. Obračun po m2 izvedenog zida. | m2 | 10 |  | 0
2.6. | Dobava i doprema materijala te izrada suhozida na pripremljenoj podlozi. Obračun po m3 izvedenog suhozida. | m3 | 5 |  | 0
2.7. | Izrada zaglađene betonske kape debljine 3 cm, širine cca 40 cm u daščanoj oplati na zidovima. Bridovi skošeni pod 45º. Obračun po m' izvedene kape zida. | m' | 10 |  | 0
2.8. | Izrada kružnog upojnog bunara svjetlog otvora R 80 cm. Ručni iskop jame, vanjski R 140 cm, dubine 1 m, odvoz iskopanog materijala, dobava i obrada, zidanje lomljenim kamenom u suho obodnih stjenki bunara. Završni red zidan u cementrnom mortu. Obračun po komadu komplet izvedenog upojnog bunara. | kom | 1 |  | 0
2.9. | Fugiranje kamenih zidova finim cementnim mortom 1:2 uz prethodno čišćenje fuga. Obračun po m2 fugiranog zida. | m2 | 25 |  | 0
2.10. | Izrada cementnog šprica, grube završno zaribane žbuke, na betonskom zidu ili zidu od cigle. Obračun po m2 izvedenog šprica. | m2 | 20 |  | 0
2.11. | Dodatak za površinu obrađenu češkom glazurom (svježa betonska podloga posuta cementom, zaglađena i izbrazdana). Obračun po m2 obrađene površine. | m2 | 20 |  | 0
2.12. | Dobava i utiskivanje u svježu betonsku podlogu (posebno računata), kamenih oblutaka cca 8 cm na međusobnom razmaku do 1 cm. Obračun po m2 izvedene površine. | m2 | 20 |  | 0
2.13. | Opločenje površine prirodnim kamenim pločama debljine 3-5 cm. Uračunata izrada podloge od kamene kaldrme i tampona. Fugiranje finim cementnim mortom. Obračun po m2 izvedenog opločenja. | m2 | 20 |  | 0
2.14. | Polaganje betonskih opločnika, što obuhvaća nabavu, dopremu i ugradnju opločnika u pijesak na već pripremljenu podlogu. Fugiranje pijeskom. Obračun po m2 izvedenog opločenja. | m2 | 20 |  | 0
2.15. | Polaganje betonskih opločnika, što obuhvaća nabavu, dopremu i ugradnju opločnika u betonsku podlogu debljine cca 10 cm. Fugiranje finim cementnim mortom. Obračun po m2 izvedenog opločenja. | m2 | 20 |  | 0
2.16. | Dobava i postava cestovnog betonskog rubnjaka dim. 15/25 cm s iskopom i betoniranjem temelja C 20/25. Obračun po m' ugrađenog rubnjaka. | m' | 20 |  | 0
2.17. | Dobava i postava parkovnog betonskog rubnjaka dim. 8/20 cm s iskopom i betoniranjem temelja C 20/25. Obračun po m' ugrađenog rubnjaka. | m' | 20 |  | 0
2.18. | Dobava materijala, izrada rigola. Rad obuhvaća: iskop terena 50 x 30 cm, ugradbu lomljenih prirodnih kamenih ploča u svježu betonsku podlogu. Fugiranje finim cementnim mortom. Uzdužno obostrano izrađen rub slobodne visine cca. 5 cm od kamenih ploča debljine 5 cm. Obračun po m' izvedenog rigola. | m' | 10 |  | 0
2.19. | Dobava materijala i izrada hidroizolacije na betonskoj ploči za jednostavni ravni krov.
2.19.1. | Varena traka. Obračun po m2 dobavljene i ugradđene varene trake. | m2 | 5 |  | 0
2.19.2. | Dvokomponentni premazi na bazi cementa. Obračun po m2 dobavljenog i ugrađenog premaza. | m2 | 10 |  | 0
2.20. | Betoniranje ili sanacija oštećene betonske podloge debljine do 10 cm. Rubno zasjecanje betonske podloge radi pravilnog povezivanja sa odvozom nepotrebnog materijala, betonirane površine grubo zaribane. Obračun po m2 betonirane/sanirane podloge. | m2 | 10 |  | 0
2.21. | Betoniranje s C 20/25 stepeništa u daščanoj oplati na pripremljenoj podlozi. Obračun po m2 izvedene površine stepeništa. | m2 | 15 |  | 0
2.23. | Izrada betonskog okna dim. 60/60/60 cm za vrtne hidrante i nova priključna mjesta, uključujući iskop i zatrpavanje oko izvedenog okna. Obračun po komadu komplet izvedenog betonskog okna. | kom | 1 |  | 0
2.24. | Dobava, izrada i demontaža daščane oplate. Obračun po m2 izvedene i demontirane oplate. | m2 | 10 |  | 0
2.25. | Dobava i ugradnja slivničke rešetke. Obačun po komadu dobavljene i ugrađene rešetke. | kom | 5 |  | 0
2. | BETONSKI, TESARSKI I ZIDARSKI RADOVI - UKUPNO |  |  |  | 0
3. | OSTALI POSLOVI
3.1. | Prijevoz traktorom. Obračun po km prevezene robe/materijala. | km | 20 |  | 0
3.2. | Prijevoz kombi vozilom i sl. Obračun po km prevezene robe/materijala. | km | 100 |  | 0
3.3. | Rad VKV radnika - zanatlije. Obračun po radnom satu. | h | 200 |  | 0
3.4. | Rad NKV radnika. Obračun po radnom satu. | h | 250 |  | 0
3. | OSTALI POSLOVI - UKUPNO |  |  |  | 0
REKAPITULACIJA
1. | ZEMLJANI RADOVI I ODRŽAVANJE KOMUNALNE OPREME |  |  |  | 0
2. | BETONSKI, TESARSKI I ZIDARSKI RADOVI |  |  |  | 0
3. | OSTALI POSLOVI |  |  |  | 0
| UKUPNO: |  |  |  | 0
| PDV (25%): |  |  |  | 0
| SVEUKUPNO: |  |  |  | 0
U _____________, _______________ godine.
PONUDITELJ
MP
___________________________________
(ime, prezime i potpis ovlaštene osobe Ponuditelja)