## Uputa za popunjavanje
Popunjavaju se samo polja označena svijetlo plavom bojom, i to jediničnim cijenama bez PDV-a. Molimo ponuditelje da ne mijenjaju preostala polja. Ukoliko ponuditelj nije u sustavu PDV-a, u rekapitulaciji pod stavkom "PDV (25%)" upisuje nulu (0). Za ponuditelje u sustavu PDV-a ova stavka će se automatski izračunati i nema potrebe za upisivanjem ičega.
OPĆINA OMIŠALJ

## Troškovnik-bez cijena
T R O Š K O V N I K
Predmet nabave: Dobava i ugradnja betonskih klupa u naselju Njivice
Evidencijski broj nabave: 35/22
R. br. | Opis | Jedinična mjera | Količina | Jedinična cijena | Iznos
1 | Dobava betonskih klupa sa naslonom i doprema istih na lokacije po izboru Naručitelja u naselju Njivice. Betonske klupe moraju biti sukladne sljedećoj specifikaciji: - Dimenzije: dužina 1600 mm, visina 800 mm, širina 420 mm; - Izvedba betonskog dijela klupe: beton C25/30, armiran sa armaturnom mrežom Q257 u dvije zone. Površina betonskog dijela s vanjske strane treba biti obložena finim pranim kulir zrncima od dravskog kamena granulacije 4-8 mm; - Izvedba sjedišta i naslona: na sjedištu se postavljaju tri letve s međusobnim razmakom od 40 mm, dok se na naslonu postavljaju dvije letve s međusobnim razmakom od 40 mm. Letve su dimenzija 1600x120x40 mm, te se izrađuju od reciklirane plastike. Konstrukcija naslona se izvodi od pravokutne nehrđajuće inox cijevi 30x40 mm s debljinom stijenke min. 1,5 mm; - Ostale metalne komponente (matice, vijci i sl.) moraju biti od inoxa; - Klupe moraju biti premazane odgovarajućim premazima/primerima kako bi bile otporne na vremenske uvjete te koroziju (s obzirom da će biti postavljene u blizini mora). | kom | 20 |  | 0
| UKUPNO: |  |  |  | 0
| PDV (25%): |  |  |  | 0
| SVEUKUPNO: |  |  |  | 0
U _____________, _______________ godine. |  | PONUDITELJ
MP
___________________________________
(ime, prezime i potpis ovlaštene osobe Ponuditelja)