## Uputa za popunjavanje
Popunjavaju se samo polja označena svijetlo plavom bojom, i to jediničnim cijenama bez PDV-a. Molimo ponuditelje da ne mijenjaju preostala polja. Naručitelj je u obrazac ubacio odgovarajuće formule za izračun cijene. Ukoliko je ponuđena cijena nula, odnosno ponuditelj stavku nudi besplatno obvezan je u polje predviđeno za upis cijene iste upisati iznos od 0,00 EUR (nula eura). Sve stavke troškovnika moraju biti popunjene. Ukoliko ponuditelj nije u sustavu PDV-a, u rekapitulaciji pod stavkom "PDV (25%)" upisuje nulu (0). Za ponuditelje u sustavu PDV-a ova stavka će se automatski izračunati i nema potrebe za upisivanjem ičega. OPĆINA OMIŠALJ

## Troškovnik
T R O Š K O V N I K
Predmet nabave: Nabava pozornice za manifestacije
Evidencijski broj nabave: 8/23
Obvezni uvjeti: - ponuđena roba mora biti isporučena nova i bez ikakvih oštećenja - svi elementi konstrukcije pozornice moraju biti modularni i međusobno kompatibilni te pogodni za korištenje na otvorenom ("outdoor"), izrađeni od materijala otpornih na vremenske prilike i po potrebi premazani potrebnim premazima/primerima, uključujući i sve manje metalne komponente (vijci, matice i sl.) - odabrani ponuditelj je obvezan po dostavi robe provesti probno montiranje pozornice u svrhu dokazivanja njene tehničke ispravnosti, funkcionalnosti i modularnosti. Naručitelj će preuzeti robu isključivo nakon što je odabrani ponuditelj uspješnom provedbom probne montaže pozornice dokazao do ponuđena roba zadovoljava sve uvjete predviđene od strane Naručitelja - odabrani ponuditelj je po primopredaji robe dužan Naručitelju predati jamstvene listove i svu tehničku dokumentaciju proizvođača (upute za upotrebu/rukovanje, certifikati, atesti i sl.)
R. br. | Opis | Jedinična mjera | Količina | Jedinična cijena | Iznos
1. | Podni modularni segment: - dimenzije 2x1m - nosivost min. 700 kg - debljina min. 10 mm - vrsta: protuklizna šperploča s profilom - mogućnost montaže okruglih i kvadratnih nogu | kom | 27 |  | 0
2. | Modularne teleskopske noge tip A: - regulacija visine, min. raspon 60-100 cm - numerički označena visina | kom | 110 |  | 0
3. | Modularne teleskopske noge tip B: - regulacija visine, min. raspon 40-60 cm - numerički označena visina | kom | 60 |  | 0
4. | Modularni element za spajanje podnih segmenata | kom | 55 |  | 0
5. | Modularni element za niveliranje podnih segmenata | kom | 55 |  | 0
6. | Modularna spojnica za dvije noge | kom | 18 |  | 0
7. | Modularna spojnica za četiri noge | kom | 18 |  | 0
8. | Modularne mobilne stepenice: - regulacija visine, min. raspon 70-100 cm - stube izrađene od protukliznog materijala - opremljene modularnim sigurnosnim ogradama, obostrano, te pripadajućim spojnicama | kom | 2 |  | 0
UKUPNO: |  |  |  |  | 0
PDV (25%): |  |  |  |  | 0
SVEUKUPNO: |  |  |  |  | 0
U _____________, _______________ godine.
PONUDITELJ
MP
MP
___________________________________
(ime, prezime i potpis ovlaštene osobe Ponuditelja)