## Uputa za popunjavanje
Popunjavaju se samo polja označena svijetlo plavom bojom, i to jediničnim cijenama bez PDV-a. Molimo ponuditelje da ne mijenjaju preostala polja. Ukoliko ponuditelj nije u sustavu PDV-a, u rekapitulaciji pod stavkom "PDV (25%)" upisuje nulu (0). Za ponuditelje u sustavu PDV-a ova stavka će se automatski izračunati i nema potrebe za upisivanjem ičega.
OPĆINA OMIŠALJ

## Troškovnik-bez cijena
T R O Š K O V N I K
Predmet nabave: Građevinski radovi na uređenju plaža – Stran
Evidencijski broj nabave: 31/22
R. br. | Opis | Jedinična mjera | Količina | Jedinična cijena | Iznos
I. | PRIPREMNI RADOVI
1 | ORGANIZIRANJE GRADILIŠTA: Organiziranje gradilišta koje uključuje dovoz strojeva i opreme na gradilište, izradu pristupne rampe, transport strojeva sa ceste na plažu, izradu svih skladišta i prostora potrebnih za odlaganje materijala i šute te izradu i montažu ploča upozorenja, odnosno ploče zaštite na radu. Stavka obuhvaća i ograđivanje gradilišta sa tipskom mrežastom ogradom u svemu prema važećoj zakonskoj regulativi iz područja Zaštite na radu te vraćanje prostora u prvobitno stanje za koje potrebe se izrađuje fotodokumentacija prije i nakon završetka svih radova. Obračun po komplet izvedenoj stavci za organiziranje gradilišta, odnosno prema m' ugrađene zaštitne ograde.
a | organiziranje gradilišta | kpl | 1 |  | 0
b | ograda | m' | 50 |  | 0
2 | RAŠČIŠĆAVANJE TERENA I ODVOZ NA DEPONIJ: Strojno raščišćavanje terena od niskog i srednjeg raslinja i zelenila. Raščišćavanje terena u području povišenog terena oko stubišta koje ima funkciju pristupa obalnom platou i iznad obalnog platoa. Odvoz na deponij namjenjen zbrinjavanju otpada biljnog podrijetla. Obračun se vrši po m2 raščišćenog terena. | m2 | 80 |  | 0
3 | RAZBIJANJE BETONSKE PLOČE I ODVOZ NA DEPONIJ: Strojno uklanjanje postojeće betonske ploče obalnog platoa s utovarom u transportno sredstvo i odvozom materijala na deponij. Eventualno prebacivanje materijala grajferom s plaže u kamion uključiti u jediničnu cijenu. Obračun po m2 razbijenog i odvezenog sloja bez obzira na debljinu. | m2 | 145 |  | 0
I. | PRIPREMNI RADOVI - UKUPNO |  |  |  | 0
II. | ZEMLJANI RADOVI
1 | STROJNI ISKOP PJEŠČANE PLAŽE: Strojni iskop pješčane plaže izvan mora radi uklanjanja materijala kako bi se oslobodio prostor za iskop temeljne stope zida. Iskop temeljne stope zida obračunat u zasebnoj stavci troškovnika. Obračun po m3 iskopanog materijala. | m3 | 7.5 |  | 0
2 | STROJNI PODMORSKI ISKOP TEMELJNE STOPE OBALNOG ZIDA: Strojni podmorski iskop tla za temeljnu stopu obalnog zida s odlaganjem iskopanog materijala na za to predviđeno mjesto. Rov dimezija 100 x 40 cm. Zbog sprječavanja osipavanja stranica iskopa, iskop se predviđa izvesti sa kosim stranicama. Rad se izvodi strojno uz pomoć ronioca. U stavku uključen ručni podmorski iskop (mamutiranje) koji se izvodi nakon strojnog iskopa kako bi se uklonio zaostali sitni materijal. Pri kopanju dno iskopa poravnati i horizontirati s točnošću ±3 cm. Obračun po m3 iskopanog materijala u sraslom stanju bez obzira na kategoriju tla.
a | strojni iskop | m3 | 12.75 |  | 0
b | ručni podmorski iskop (pikamiranje) | m3 | 8 |  | 0
3 | STROJNI PODMORSKI ISKOP TEMELJNE STOPE STEPENICA: Strojni podmorski iskop tla za temeljnu stopu stepenice s odlaganjem iskopanog materijala na za to predviđeno mijesto. Zbog sprječavanja osipavanja stranica iskopa, iskop se predviđa izvesti sa kosim stranicama. Pri kopanju dno iskopa poravnati i horizontirati s točnošću ±3 cm. Obračun po m3 iskopanog materijala u sraslom stanju bez obzira na kategoriju tla. | m3 | 2.5 |  | 0
4 | RUČNI ISKOP TLA IZNAD OBALNOG PLATOA: Ručni iskop tla u području povišenog terena iznad obalnog platoa kako bi se poravnao teren koji će naknadno biti hortikulturno obrađen. Odlaganje iskopanog materijala na obalni plato radi kasnijeg korištenja materijala za popravak suhozida i izradu nasipa proširenja obalnog platoa. Obračun po m3 iskopanog materijala u sraslom stanju bez obzira na kategoriju tla. Prebacivanje materijala kolicima ili kantama uključeno u jediničnu cijenu. | m3 | 25 |  | 0
5 | IZRADA NASIPA ZA PROŠIRENJE PLATOA: Dobava, doprema i ugradnja kamenog materijala za izradu nasipa na dijelovima gdje se povećava obalni plato. Nasipavanje se vrši probranim materijalom iz iskopa uz strojno zbijanje do odgovarajućeg modula zbijenosti. Obračun po m3 ugrađenog materijala u zbijenom stanju. | m3 | 30 |  | 0
6 | IZRADA TAMPONA: Dobava i doprema materijala te Izrada nosivog sloja od mehanički zbijenog zrnatog kamenog materijala granulacije 0-31,5 mm (tampon), u debljini od 10 cm ispod područja armirano-betonske ploče obalnog platoa. Zbijanje se vrši vibracijskim valjkom ili vibro pločama u slojevima do potrebnog modula zbijenosti. Obračun po m3 ugrađenog materijala u zbijenom stanju. | m3 | 17 |  | 0
7 | POPRAVAK SUHOZIDA: Popravak postojećeg suhozida na obalnom platou. Suhozid preslagati na način da se osigura stabilitet tla iza njega te njegov vlastiti stabilitet. Popravak suhozida vrši se postojećim kamenim materijalom i materijalom koji je dobiven iskopom terena iznad suhozida. Obračun se vrši po m' popravljenog suhozida. | m' | 25 |  | 0
8 | NASIPAVANJE SLOJA ŠLJUNKA ISPRED STEPENICA ZA ULAZ U MORE: Dobava i doprema materijala te izrada sloja šljunka u moru uz stepenice za ulaz/izlaz u/iz more/a. Šljunak veličine zrna od 8-16 mm nasipati u sloju debljine 20 cm ispred stepenica. Obračun se vrši prema m3 dobavljenog i ugrađenog materijala. | m3 | 6 |  | 0
9 | ODVOZ VIŠKA MATERIJALA: Odvoz viška materijala na deponij kojeg osigurava izvođač radova. Stavka obuhvaća odvoz na deponij bez obzira na udaljenost te zbrinjavanje otpada sukladno zakonskoj regulativi. Eventualno prebacivanje materijala grajferom s plaže u kamion uključiti u jediničnu cijenu. Obračun po m3 odveženog i zbrinutog materijala u rastresitom stanju. Koeficijent rastresitosti k=1,35. | m3 | 33.75 |  | 0
II. | ZEMLJANI RADOVI - UKUPNO |  |  |  | 0
III. | BETONSKI RADOVI
1 | IZRADA TEMELJNE STOPE OBALNOG ZIDA: Dobava, doprema i ugradnja betona za izvedbu temeljne stope obalnog zida, beton klase C35/45. U jediničnoj cijeni sadržan je sav rad i materijal na izradi, dopremi i ugradnji betona. Betoniranje se izvodi uz propisno vibriranje i zbijanje. Radovi na izradi, postavi, održavanju, skidanju, premještanju i čišćenju svih potrebnih oplata obračunati su ovom stavkom. U cijeni oplate sadržana su sva potrebna podupiranja. Naknadna probijanja se neće obračunati i priznati. U cijenu stavke uključiti beton i oplatu, sav potreban glavni i pomoćni materijal, rad i transporte, sve do potpune gotovosti, uključivo i njegu betona. Obračun po m3 ugrađenog betona, odnosno po m2 montirane oplate.
a | beton C35/45 | m3 | 23 |  | 0
b | oplata | m2 | 25.15 |  | 0
2 | IZRADA OBALNOG ZIDA: Dobava, doprema i ugradnja betona za izvedbu obalnog zida, beton klase C35/45. U jediničnoj cijeni sadržan je sav rad i materijal na izradi, dopremi i ugradnji betona. Betoniranje se izvodi uz propisno vibriranje i zbijanje. Radovi na izradi, postavi, održavanju, skidanju, premještanju i čišćenju svih potrebnih oplata obračunati su ovom stavkom. U cijeni oplate sadržana su sva potrebna podupiranja. Naknadna probijanja se neće obračunati i priznati. U cijenu stavke uključiti beton i oplatu, sav potreban glavni i pomoćni materijal, rad i transporte, uključivo i njegu betona. Obračun po m3 ugrađenog betona, odnosno po m2 montirane oplate.
a | beton C35/45 | m3 | 33 |  | 0
b | oplata | m2 | 143 |  | 0
3 | IZRADA STEPENICA: Dobava, doprema i ugradnja betona za izvedbu stepenica uključujući i temeljnu stopu stepenica, beton klase C35/45. U jediničnoj cijeni sadržan je sav rad i materijal na izradi, dopremi i ugradnji betona. Betoniranje se izvodi uz propisno vibriranje i zbijanje. Radovi na izradi, postavi, održavanju, skidanju, premještanju i čišćenju svih potrebnih oplata obračunati su ovom stavkom. U cijeni oplate sadržana su sva potrebna podupiranja. Naknadna probijanja se neće obračunati i priznati. U cijenu stavke uključiti beton i oplatu, sav potreban glavni i pomoćni materijal, rad i transporte, uključivo i njegu betona. Obračun po m3 ugrađenog betona, odnosno po m2 montirane oplate.
a | beton C35/45 | m3 | 6 |  | 0
b | oplata | m2 | 8.5 |  | 0
4 | IZRADA PLOČE OBALNOG PLATOA: Dobava, doprema i ugradnja betona za izradu ploče obalnog platoa debljine 15 cm sa dilatacijama širine 20 cm u koje se ugrađuju kameni oblutci radi vizualnog efekta, položaj i oblik dilatacija prikazan u nacrtnom dijelu elaborata tehničkog rješenja. Beton klase 25/30. U jediničnoj cijeni sadržan je sav rad i materijal na izradi, dopremi i ugradnji betona. Betoniranje se izvodi uz propisno vibriranje i zbijanje. Radovi na izradi, postavi, održavanju, skidanju, premještanju i čišćenju svih potrebnih oplata obračunati su ovom stavkom. U cijeni oplate sadržana su sva potrebna podupiranja. Naknadna probijanja se neće obračunati i priznati. Dobava, doprema, rezanje, savijanje, vezivanje i postavljanje potrebne armature. Armatura se veže paljenom žicom. Podmetači u dovoljnom broju moraju biti uključeni u jediničnu cijenu. U cijenu stavke uključiti beton, oplatu, armaturu, izradu dilatacije te sav potreban glavni i pomoćni materijal, rad i transporte, sve do potpune gotovosti. Obračun po m3 ugrađenog betona, m2 montirane oplate, kg ugrađene armature te po m2 izrađene dilatacije od kamenih oblutaka.
a | beton C25/30 | m3 | 28 |  | 0
b | oplata | m2 | 11 |  | 0
c | armaturna mreža Q335 | kg | 880 |  | 0
d | dilatacija - kameni oblutci | m2 | 9 |  | 0
5 | IZRADA ZIDA ZA HORTIKULTURNU POVRŠINU: Dobava, doprema i ugradnja betona za Izradu zidića hortikulturne površine, oblik i veličina betonskih zidića prikazana u nacrtnom dijelu elaborata tehničkog rješenja, Detalj "A". Betoniranje zidića betonom klase C25/30. U jediničnoj cijeni sadržan je sav rad i materijal na izradi, dopremi i ugradnji betona. Betoniranje se izvodi uz propisno vibriranje i zbijanje. Radovi na izradi, postavi, održavanju, skidanju, premještanju i čišćenju svih potrebnih oplata obračunati su ovom stavkom. U cijenu stavke uključiti beton i oplatu, sav potreban glavni i pomoćni materijal, rad i transporte, sve do potpune gotovosti, uključivo i njegu betona. Obračun po m3 ugrađenog betona, odnosno po m2 montirane oplate.
a | beton C25/30 | m3 | 0.3 |  | 0
b | oplata | m2 | 3 |  | 0
6 | POPRAVAK BETONSKE STEPENICE ZA ULAZAK U MORE: Dobava doprema i ugradnja betona za popravak postojeće stepenice za ulazak u more betonom klase C25/30. Dimenzije popravljene stepenice 1,5 x 0,3 x 0,2 m. U jediničnoj cijeni sadržan je sav rad i materijal na izradi, dopremi i ugradnji betona. Radovi na izradi, postavi, održavanju, skidanju, premještanju i čišćenju svih potrebnih oplata obračunati su ovom stavkom.. U cijenu stavke uključiti beton i oplatu, sav potreban glavni i pomoćni materijal, rad i transporte, sve do potpune gotovosti, uključujući i njegu betona. Obračun po kompletno izvedenoj stavci popravljene betonske stepenice. | kom | 1 |  | 0
7 | SIDRENE ŠIPKE TEMELJNE STOPE OBALNOG ZIDA: Dobava, doprema i ugradnja sidrenih šipki prosječne duljine 80cm, promjera 24mm. Šipke se postavljaju u temeljnu stopu obalnog zida radi boljeg povezivanja nove i stare strukture obalnog zida. Šipke se postavljaju na razmaku od 30 cm tj. 3 komada u 1 m'. Obračun po komadu ugrađene šipke. | kom | 130 |  | 0
III. | BETONSKI RADOVI - UKUPNO |  |  |  | 0
REKAPITULACIJA
I. | PRIPREMNI RADOVI |  |  |  | 0
II. | ZEMLJANI RADOVI |  |  |  | 0
III. | BETONSKI RADOVI |  |  |  | 0
| UKUPNO: |  |  |  | 0
| PDV (25%): |  |  |  | 0
| SVEUKUPNO: |  |  |  | 0
U _____________, _______________ godine.
PONUDITELJ
MP
___________________________________
(ime, prezime i potpis ovlaštene osobe Ponuditelja)